## Overzicht
Analysetool Zon op Water
Invoer gebiedseigenschappen
| Grootte van water | 100 | ha
| Maximale diepte | 4 | m
| Nutrientenstatus | Eutroof
| Bodemtype | Zand
Invoer PV-eigenschappen
| Oppervlakte PV-systeem | 25 | % van wateroppervlakte |  | ( = 250000 | m2 )
| Lichtdoorlatendheid PV-systeem | 10 | % van opvallend licht (panelen + constructie)
Indicator | Referentie | PV | Δ | Δ (%) | Omschrijving
1 |  |  |  |  | Fractie oppervlakte bodem geschikt voor waterplanten [-]
2 |  |  |  |  | Gemiddelde lichtintensiteit onder het PV-systeem [W/m2]
3a |  |  |  |  | Gemiddelde watertemperatuur in zomerhalfjaar (apr-sep) (oppervlaktelaag) [°C]
3b |  |  |  |  | Gemiddelde watertemperatuur in zomerhalfjaar (apr-sep) (middelste laag) [°C]
3c |  |  |  |  | Gemiddelde watertemperatuur in zomerhalfjaar (apr-sep) (bodemlaag) [°C]
4 |  |  |  |  | Maximum watertemperatuur in zomerhalfjaar (apr-sep) [°C]
5a |  |  |  |  | Gemiddelde zuurstofgehalte in het water op verschillende dieptes (oppervlaktelaag) [mg/l]
5b |  |  |  |  | Gemiddelde zuurstofgehalte in het water op verschillende dieptes (middelste laag) [mg/l]
5c |  |  |  |  | Gemiddelde zuurstofgehalte in het water op verschillende dieptes (bodemlaag) [mg/l]
6a |  |  |  |  | Fractie areaal bodem in onderste waterlagen waarover zuurstofloosheid optreedt (grens: 6 mg/l) [-]
6b |  |  |  |  | Intensiteit in de onderste waterlagen waarover zuurstofloosheid optreedt (grens: 6 mg/l) [-]
6c |  |  |  |  | Fractie areaal bodem in onderste waterlagen waarover zuurstofloosheid optreedt (grens: 5 mg/l) [-]
6d |  |  |  |  | Intensiteit in de onderste waterlagen waarover zuurstofloosheid optreedt (grens: 5 mg/l) [-]
6e |  |  |  |  | Fractie areaal bodem in onderste waterlagen waarover zuurstofloosheid optreedt (grens: 3°C) [-]
6f |  |  |  |  | Intensiteit in de onderste waterlagen waarover zuurstofloosheid optreedt (grens: 3 mg/l) [-]
7a |  |  |  |  | Chlorofyl-a concentratie in zomerhalfjaar, oppervlaktelaag, totaal [ug/l]
7b |  |  |  |  | Chlorofyl-a concentratie in zomerhalfjaar, oppervlaktelaag, buiten PV [ug/l]
7c |  |  |  |  | Chlorofyl-a concentratie in zomerhalfjaar, oppervlaktelaag, onder PV [ug/l]
Toon resultaten
bekijk uitgangspunten onderliggend model

## Uitgangspunten Model
Uitgangspunten Model onderliggend aan deze Analysetool Zon op Water
De resultaten in de Analysetool Zon op Water zijn afkomstig van vele modelberekeningen waarvoor een 3-dimensionaal waterkwaliteitsmodel is gebruikt. Het gebruikte model betreft een fictief waterlichaam. Er is gekozen voor een set van verschillende dimensies, dieptes, bodemtypes en nutriëntenstatus. Zo zal een bestaand waterlichaam in de meeste gevallen goed vergelijkbaar zijn met een van de doorgerekende combinaties.
Hieronder zijn de kenmerken en uitgangspunten van de gebruikte 3D-modellen benoemd:
KENMERK | BESCHRIJVING
Schematisatie | Meerdere waterlichamen met verschillende oppervlakte (variërend van 1 ha tot 10.000 ha) en diepte (variërend in dieptes van 2 meter (verdeeld in 3 waterlagen) tot 25 meter (verdeeld in 10 waterlagen). Er is gebruik gemaakt van een natuurlijk bodemprofiel (ondiep aan de waterkant, diep in het midden van het waterlichaam).
Ligging PV-systeem | Aan de noordkant van het waterlichaam en dichtbij de waterkant; Dit is een 'worst-case' benadering, een PV-systeem in het midden van een waterlichaam boven het diepste gedeelte zal minder impact hebben op de aanwezige waterplanten die in het ondiepe lichtrijke deel voorkomen (zie verder indicator 1).
Warmteafgifte PV-systeem | Mogelijke warmteafgifte door het PV-systeem is niet meegenomen in de modelberekeningen.
Lichtinval | Licht valt vertikaal in het water en beïnvloedt alleen het lichtregime in de betreffende waterkolom (er is geen zijwaartse verstrooiing van licht). Dit is in feite een 'worst-case' scenario.
Nutriëntenstatus | Voor mesotrofe en eutrofe systemen zijn verschillende start-condities en belastingen gebruikt.
Bodemtype | In de modelberekeningen zijn zand- en veenbodems onderscheiden, vanwege de verschillen met betrekking tot fysische en chemische eigenschappen.
Fysische processen | Het toegepaste fysische model stelt een waterlichaam voor als een bak water in 3 dimensies. Horizontaal met 10 bij 10 tot 50 bij 50 cellen. Verticaal met 4 tot 25 dieptelagen. Hierin wordt de warmtebalans en de waterstroming gemodelleerd. Invoervariabelen zijn de instraling, luchttemperatuur en windsnelheid en -richting.
Waterkwaliteitsprocessen | Een complete bibliotheek aan waterkwaliteitsprocessen in ingeschakeld bij de berekeningen, inclusief effecten van instraling en temperatuur op algen, bezinking van dode algen, afbraak van organisch materiaal en verschillende andere processen die van belang zijn voor de zuurstof- en nutriëntenhuishouding.
Horizontale menging | Menging van water in de horizontale richting is in het model uitsluitend wind-gedreven. Als een PV-systeem een deel van het waterlichaam bedekt, neemt de invloed van wind op het water af. Hierdoor nemen ook de horizontale menging en verticale menging af.
Verticale menging | Menging van water in de verticale richting wordt opgewekt door wind en temperatuurverschillen. Als een PV-systeem een deel van het waterlichaam bedekt, neemt de invloed van wind en instraling op het water af en verandert de warmteverdeling binnen het watersysteem. Het verticaal transport van warmte en opgeloste stoffen verandert daardoor ook. Als er minder verticale menging plaatsvindt, kan stratificatie optreden: er ontstaat een verschil in de temperatuur tussen de oppervlakkige waterlagen en de diepere waterlagen.
Verblijftijd | Het model beschrijft een gesloten systeem zonder in- of uitstroming. In de handreiking is op basis van aanvullende modelberekeningen een beperkte analyse uitgevoerd voor het effect van stroming (verblijftijd).
'Worst-case' benadering | De resultaten van de Analysetool betreffen een 'worstcase-scenario'; mitigerende maatregelen zoals doorspoeling, aanleg van bellenschermen, ligging PV-systeem in het midden van het waterlichaam kunnen de (negatieve) effecten naar verwachting reduceren. De effecten van dergelijke mitigerende maatregelen kunnen met de huidige tool niet doorgerekend worden.
Model validatie | Het model is niet gevalideerd. Het betreft een generiek model dat voor een verscheidenheid aan watersystemen is doorgerekend. Deze analysetool is ondersteunend aan het stroomschema om een kwantitatieve inschatting te geven van mogelijk effecten van een PV-systeem in diverse watersystemen. Om een nauwkeurige(re) en gebieds-specifieke inschatting te kunnen maken van de te verwachten effecten op een specifiek waterlichaam is het uitvoeren van een meetplan en een gebied-specifieke modelstudie vereist.
Beschikbare combinaties | Voor de waterlichamen variërend in grootte van 1 Ha tot 10000 Ha zijn verschillende combinaties doorgerekend. Zo zijn voor kleine plassen met een maximale diepte van 10m alleen hoge PV-bedekkingspercentages doorgerekend (25% of groter), en voor grote meren met een minimale maximum diepte van 4m alleen lage PV-bedekkingspercentages doorgerekend (25% of lager); zie onderstaand overzicht. De effecten hiervan zie je terug in een aantal grafieken, bijvoorbeeld in Grafiek_1variabele waar "Fractie oppervlakte bodem geschikt voor waterplanten [-]" is uitgezet tegen "Oppervlakte PV-systeem [%]"; bij een oppervlakte PV-systeem van 1% of 10% is de fractie oppervlakte bodem geschikt voor waterplanten lager dan bij een bedekking van 25%, omdat 1% en 10% bedekking alleen voor grotere diepere meren is doorgerekend, waarvoor de fractie oppervlakte bodem geschikt voor waterplanten ook zonder PV-systeem al lager is door de grotere diepte en minder licht de bodem bereikt.
| Grootte van water |  | Maximale diepte | Oppervlakte PV-systeem | Nutrientenstatus | Bodemtype | Lichtdoorlatendheid PV-systeem
| 1 | ha | 2m, 4m, 10m | 25%, 50%, 90% | Mesotroof, Eutroof | Zand, Veen | 0%, 10%, 25%
| 10 | ha | 2m, 4m, 10m | 25%, 50%, 90% | Mesotroof, Eutroof | Zand, Veen | 0%, 10%, 25%
| 100 | ha | 2m, 4m, 10m, 25m | 1%, 10%, 25%, 50%, 90% | Mesotroof, Eutroof | Zand, Veen | 0%, 10%, 25%
| 1000 | ha | 4m, 10m, 25m | 1%, 10%, 25% | Mesotroof, Eutroof | Zand, Veen | 0%, 10%, 25%
| 10000 | ha | 4m, 10m, 25m | 1%, 10%, 25% | Mesotroof, Eutroof | Zand, Veen | 0%, 10%, 25%
Ga terug naar vorig tabblad

## Grafiek_1variabele
10
Kies uit lijst: |  |  | x-variabele: | PV
Kies uit lijst: |  |  | y-variabele: | waterplanten, bodemopp.
Gepland PV
[7 empty] | Ha | 100 | omvang waterlichaam (ha)
[7 empty] | PV | 90 | bedekking van wateroppervlakte (%)
[7 empty] | Lichtd_PV | 0 | lichtdoorlatendheid (% van opvallend licht)
[7 empty] | MaxDiepte | 4 | max. diepte waterlichaam (m)
[7 empty] | Nutriënten | Mesotroof | nutriëntenstatus
[7 empty] | BodemType | Zand | bodemtype
[7 empty] | Indicator |  | waterplanten, bodemopp.
Resultaat: gemiddelde met indicatie van de variatie in de resultaten
|  |  |  | Aantal runs |  | 736
PV | Gemiddeld | stdev | dLim95% | min | max | aantal
0 | 0.39 | 0.26324 | 0.065756 | 0.0068569 | 0.78395 | 64
1 | 0.30514 | 0.2379 | 0.043003 | 0.0068569 | 0.70786 | 120
10 | 0.29377 | 0.23013 | 0.041598 | 0.0055683 | 0.70786 | 120
25 | 0.34182 | 0.23455 | 0.033388 | 0.004648 | 0.78395 | 192
50 | 0.33113 | 0.20999 | 0.037958 | 0.0051542 | 0.78395 | 120
90 | 0.21669 | 0.20901 | 0.03778 | 0.0027612 | 0.78395 | 120
Toon resultaten
Toon gepland PV
Verberg gepland PV
Neem gegevens gepland PV over uit 'Overzicht'
bekijk uitgangspunten onderliggend model

## Grafiek_2variabelen
Kies uit lijst: |  |  | co-variabele: | Lichtd_PV | [6 empty] | 10
Kies uit lijst: |  |  | x-variabele: | PV
Kies uit lijst: |  |  | y-variabele: | waterplanten, bodemopp.
Gepland PV
[8 empty] | Ha | 100 | omvang waterlichaam (ha)
[8 empty] | PV | 90 | bedekking van wateroppervlakte (%)
[8 empty] | Lichtd_PV | 0 | lichtdoorlatendheid (% van opvallend licht)
[8 empty] | MaxDiepte | 4 | max. diepte waterlichaam (m)
[8 empty] | Nutriënten | Mesotroof | nutriëntenstatus
[8 empty] | BodemType | Zand | bodemtype
[8 empty] | Indicator | 0.05174 | waterplanten, bodemopp.
Resultaat: gemiddelde met indicatie van de variatie in de resultaten
[5 empty] | Aantal runs |  | 736
Lichtd_PV | PV | Gemiddeld | stdev | dLim95% | min | max | aantal
0 | 0 | 0.39 | 0.25862 | 0.0646 | 0.0068569 | 0.78395 | 64
0 | 1 | 0.30429 | 0.23886 | 0.07639 | 0.0068569 | 0.70334 | 40
0 | 10 | 0.28353 | 0.22108 | 0.070704 | 0.0056144 | 0.65646 | 40
0 | 25 | 0.30753 | 0.20352 | 0.050838 | 0.0049241 | 0.64198 | 64
0 | 50 | 0.25764 | 0.14302 | 0.045741 | 0.034422 | 0.47531 | 40
0 | 90 | 0.080267 | 0.067644 | 0.021634 | 0.0041878 | 0.22222 | 40
10 | 0
10 | 1 | 0.30546 | 0.24039 | 0.076881 | 0.0068569 | 0.70786 | 40
10 | 10 | 0.29612 | 0.23573 | 0.075389 | 0.0055683 | 0.70786 | 40
10 | 25 | 0.34554 | 0.24091 | 0.060176 | 0.004648 | 0.78395 | 64
10 | 50 | 0.32796 | 0.20435 | 0.065354 | 0.033824 | 0.7037 | 40
10 | 90 | 0.20805 | 0.16578 | 0.05302 | 0.0039116 | 0.57099 | 40
25 | 0
25 | 1 | 0.30567 | 0.24053 | 0.076927 | 0.0068569 | 0.70786 | 40
25 | 10 | 0.30165 | 0.23869 | 0.076338 | 0.0057064 | 0.70786 | 40
25 | 25 | 0.37237 | 0.25528 | 0.063768 | 0.004832 | 0.78395 | 64
25 | 50 | 0.4078 | 0.24649 | 0.078832 | 0.0051542 | 0.78395 | 40
25 | 90 | 0.36176 | 0.24594 | 0.078656 | 0.0027612 | 0.78395 | 40
Toon resultaten
Toon gepland PV
Verberg gepland PV
Neem gegevens gepland PV over uit 'Overzicht'
bekijk uitgangspunten onderliggend model

## Grafiek_2variabelen_constante
Kies uit lijst: |  |  | Constante | Ha | 100
Kies uit lijst: |  |  | co-variabele: | Lichtd_PV | [6 empty] | 10
Kies uit lijst: |  |  | x-variabele: | PV
Kies uit lijst: |  |  | y-variabele: | waterplanten, bodemopp.
Gepland PV
[8 empty] | Ha | 100 | omvang waterlichaam (ha)
[8 empty] | PV | 90 | bedekking van wateroppervlakte (%)
[8 empty] | Lichtd_PV | 0 | lichtdoorlatendheid (% van opvallend licht)
[8 empty] | MaxDiepte | 4 | max. diepte waterlichaam (m)
[8 empty] | Nutriënten | Mesotroof | nutriëntenstatus
[8 empty] | BodemType | Veen | bodemtype
[8 empty] | Indicator | 0.05174 | waterplanten, bodemopp.
Resultaat: gemiddelde met indicatie van de variatie in de resultaten
[5 empty] | Aantal runs |  | 256
Lichtd_PV | PV | Gemiddeld | stdev | dLim95% | min | max | aantal
0 | 0 | 0.37379 | 0.27268 | 0.1453 | 0.0075932 | 0.70786 | 16
0 | 1 | 0.37188 | 0.2707 | 0.14425 | 0.0075472 | 0.70334 | 16
0 | 10 | 0.34441 | 0.24896 | 0.13266 | 0.0063507 | 0.65646 | 16
0 | 25 | 0.29157 | 0.20945 | 0.11161 | 0.039254 | 0.55976 | 16
0 | 50 | 0.19105 | 0.13677 | 0.07288 | 0.034422 | 0.36692 | 16
0 | 90 | 0.036936 | 0.031397 | 0.01673 | 0.0041878 | 0.07953 | 16
10 | 0
10 | 1 | 0.3736 | 0.27261 | 0.14526 | 0.0075472 | 0.70786 | 16
10 | 10 | 0.36285 | 0.26786 | 0.14273 | 0.0062586 | 0.70786 | 16
10 | 25 | 0.33268 | 0.2568 | 0.13684 | 0.0057064 | 0.70786 | 16
10 | 50 | 0.2553 | 0.2109 | 0.11238 | 0.033824 | 0.63839 | 16
10 | 90 | 0.15687 | 0.16919 | 0.090155 | 0.0039116 | 0.53502 | 16
25 | 0
25 | 1 | 0.37378 | 0.27268 | 0.1453 | 0.0075472 | 0.70786 | 16
25 | 10 | 0.36826 | 0.26979 | 0.14376 | 0.0065347 | 0.70786 | 16
25 | 25 | 0.35675 | 0.26995 | 0.14384 | 0.0057524 | 0.70786 | 16
25 | 50 | 0.32096 | 0.25861 | 0.1378 | 0.0051542 | 0.70786 | 16
25 | 90 | 0.28842 | 0.26094 | 0.13904 | 0.0027612 | 0.70786 | 16
Toon resultaten
Toon gepland PV
Verberg gepland PV
Neem gegevens gepland PV over uit 'Overzicht'
bekijk uitgangspunten onderliggend model

## Toelichting (hidden)
IndicatorCode | Omschrijving | IndicatorLabel | IndicatorNaam | Variabele | Naam
1 | Fractie oppervlakte bodem geschikt voor waterplanten [-] | waterplanten, bodemopp. | Indicator1a | Ha | Grootte van water [ha] | Hectare
2 | Gemiddelde lichtintensiteit onder het PV-systeem [W/m2] | lichtintensiteit gem. | Indicator2a | PV | Oppervlakte PV-systeem [%] | PV-bedekking
3a | Gemiddelde watertemperatuur in zomerhalfjaar (apr-sep) (oppervlaktelaag) [°C] | watertemperatuur gem., opp. | Indicator4a | Lichtd_PV | Lichtdoorlatendheid PV-systeem [%] | Lichtdoorlatendheid
3b | Gemiddelde watertemperatuur in zomerhalfjaar (apr-sep) (middelste laag) [°C] | watertemperatuur gem., midden | Indicator4b | MaxDiepte | Maximale diepte [m] | Max. diepte
3c | Gemiddelde watertemperatuur in zomerhalfjaar (apr-sep) (bodemlaag) [°C] | watertemperatuur gem., bodem | Indicator4c | Nutriënten | Nutrientenstatus | Nutrientenstatus
4 | Maximum watertemperatuur in zomerhalfjaar (apr-sep) [°C] | watertemperatuur max. | Indicator5b | BodemType | Bodemtype | Bodemtype
5a | Gemiddelde zuurstofgehalte in het water op verschillende dieptes (oppervlaktelaag) [mg/l] | zuurstofgehalte gem., opp. | Indicator6a
5b | Gemiddelde zuurstofgehalte in het water op verschillende dieptes (middelste laag) [mg/l] | zuurstofgehalte gem., midden | Indicator6b
5c | Gemiddelde zuurstofgehalte in het water op verschillende dieptes (bodemlaag) [mg/l] | zuurstofgehalte gem., bodem | Indicator6c
6a | Fractie areaal bodem in onderste waterlagen waarover zuurstofloosheid optreedt (grens: 6 mg/l) [-] | zuurstof < 6 mg/l, areaal | Indicator7a
6b | Intensiteit in de onderste waterlagen waarover zuurstofloosheid optreedt (grens: 6 mg/l) [-] | zuurstof < 6 mg/l, intensiteit | Indicator7b
6c | Fractie areaal bodem in onderste waterlagen waarover zuurstofloosheid optreedt (grens: 5 mg/l) [-] | zuurstof < 5 mg/l, areaal | Indicator7c
6d | Intensiteit in de onderste waterlagen waarover zuurstofloosheid optreedt (grens: 5 mg/l) [-] | zuurstof < 5 mg/l, intensiteit | Indicator7d
6e | Fractie areaal bodem in onderste waterlagen waarover zuurstofloosheid optreedt (grens: 3°C) [-] | zuurstof < 3 mg/l, areaal | Indicator7e
6f | Intensiteit in de onderste waterlagen waarover zuurstofloosheid optreedt (grens: 3 mg/l) [-] | zuurstof < 3 mg/l, intensiteit | Indicator7f
7a | Chlorofyl-a concentratie in zomerhalfjaar, oppervlaktelaag, totaal [ug/l] | chlorofyl-a, totaal | Indicator8a
7b | Chlorofyl-a concentratie in zomerhalfjaar, oppervlaktelaag, buiten PV [ug/l] | chlorofyl-a, buiten PV | Indicator8b
7c | Chlorofyl-a concentratie in zomerhalfjaar, oppervlaktelaag, onder PV [ug/l] | chlorofyl-a, onder PV | Indicator8c

## Keuzes (hidden)
Kenmerken PV-systeem |  | Kenmerken Watersysteem
Oppervlakte (%) | Lichtdoorlatendheid (%) | Watertypen | Ha | PV | Lichtd_PV | Gemiddelde diepte | MaxDiepte | BodemType | Troebelheid | Nutriënten | Input_Variable | Input_Name | Input_Eenheid | Resultaat | Resultaat_Eenheid | Resultaat_Beschrijving
1 | 0 | haven | 1 | 1 | 0 | 0-1 m | 2 | Zand | gering (>2 m zicht) | Mesotroof | PV |  | %
10 | 10 | plas | 10 | 10 | 10 | 1-2 m | 4 | Veen | matig (1-2 m zicht) | Eutroof | Lichtd_PV |  | %
25 | 25 | groot meer | 100 | 25 | 25 | 3-5 m | 10 |  | sterk (< 1 m zicht) |  | Ha | Lake Size | ha
50 |  | uiterwaardplas | 1000 | 50 |  | 5-10 m | 25 |  |  |  | MaxDiepte | Maximum Depth | m
90 |  |  | 10000 | 90 |  | > 10 m |  |  |  |  | Nutriënten | Nutrient Status | -
[11 empty] | BodemType | Soil Type | -

## Data_Doorstroming (hidden)
Id | FileName | Ha | Length | Width | n | m | ZBot | k | MaxDepth | Secchi | WindDir | PV | LightPV | HeathPV | SoilType | Nutrients | LengtCelM | ThicknessCellM | Indicator1a | Indicator1b | Indicator2a | Indicator3a | Indicator4a | Indicator4b | Indicator4c | Indicator5a | Indicator5b | Indicator6a | Indicator6b | Indicator6c | Indicator7a | Indicator7b | Indicator7c | Indicator7d | Indicator7e | Indicator7f | Indicator8a | Indicator8b | Indicator8c | Indicator8d | Indicator8e | Indicator8f | Indicator8g | Indicator8h | Indicator8i
0 | delwaq_w0_330x330m_d10-0_s10_pv25_lpv0_hpv0_Zand_Eutroof_tr3_map.nc | 10 | 330 | 330 | - | - | - | - | 10 | 10 | 0 | 25 | 0 | 0 | Zand | Eutroof | - | - | 0.16697 | 0.16697 | 0 | -999 | 17.4428 | 13.8669 | 11.7434 | 5.3777 | 28.3268 | 10.0241 | 8.7708 | 5.3195 | 0.39052 | 0.14707 | 0.39052 | 0.12361 | 0.39052 | 0.08002 | 39.0865 | 32.9002 | 23.467 | 43.0565 | 33.4161 | 23.529 | 25.3388 | 30.2093 | 22.5857
1 | delwaq_w0_330x330m_d10-0_s10_pv25_lpv0_hpv0_Zand_Eutroof_tr2_map.nc | 10 | 330 | 330 | - | - | - | - | 10 | 10 | 0 | 25 | 0 | 0 | Zand | Eutroof | - | - | 0.16684 | 0.16684 | 0 | -999 | 17.393 | 13.8351 | 11.7188 | 5.3453 | 28.31 | 10.3908 | 9.4112 | 5.8726 | 0.39052 | 0.1319 | 0.39052 | 0.11042 | 0.33598 | 0.066973 | 37.7984 | 33.4426 | 23.9323 | 40.4995 | 33.8866 | 23.9862 | 28.4449 | 31.1264 | 23.1669

## Effect_Doorstroming (hidden)
Resultaten van effect van doorstroming | [45 empty] | IndicatorNaam | IndicatorLabel
[46 empty] | Indicator1a | waterplanten, bodemopp.
Nul-situatie: Zonder PV, zonder doorstroming
Id | FileName | Ha | Length | Width | n | m | ZBot | k | MaxDepth | Secchi | WindDir | PV | LightPV | HeathPV | SoilType | Nutrients | LengtCelM | ThicknessCellM | Indicator1a | Indicator1b | Indicator2a | Indicator3a | Indicator4a | Indicator4b | Indicator4c | Indicator5a | Indicator5b | Indicator6a | Indicator6b | Indicator6c | Indicator7a | Indicator7b | Indicator7c | Indicator7d | Indicator7e | Indicator7f | Indicator8a | Indicator8b | Indicator8c | Indicator8d | Indicator8e | Indicator8f | Indicator8g | Indicator8h | Indicator8i
308 | delwaq_w0_330x330m_d10-0_s10_pv0_lpv0_hpv0_Zand_Eutroof_map.nc | 10 | 330 | 330 | - | - | - | - | 10 | 10 | 0 | 0 | 0 | 0 | Zand | Eutroof | - | - | 0.51754 | 0.51754 | 152810.5339 | -999 | 27786.7047 | 21845.1359 | 18025.6319 | 5.4331 | 19.3418 | 31036.9994 | 32583.3072 | 27472.7072 | 0 | 0 | 0 | 0 | 0 | 0 | 7.859 | 6.0951 | 4.5671 | 7.859 | 6.0951 | 4.5671 | 0 | 0 | 0
Standaard: Met PV, zonder doorstroming
Id | FileName | Ha | Length | Width | n | m | ZBot | k | MaxDepth | Secchi | WindDir | PV | LightPV | HeathPV | SoilType | Nutrients | LengtCelM | ThicknessCellM | Indicator1a | Indicator1b | Indicator2a | Indicator3a | Indicator4a | Indicator4b | Indicator4c | Indicator5a | Indicator5b | Indicator6a | Indicator6b | Indicator6c | Indicator7a | Indicator7b | Indicator7c | Indicator7d | Indicator7e | Indicator7f | Indicator8a | Indicator8b | Indicator8c | Indicator8d | Indicator8e | Indicator8f | Indicator8g | Indicator8h | Indicator8i
704 | delwaq_w0_330x330m_d10-0_s10_pv25_lpv0_hpv0_Zand_Eutroof_map.nc | 10 | 330 | 330 | - | - | - | - | 10 | 10 | 0 | 25 | 0 | 0 | Zand | Eutroof | - | - | 0.16761 | 0.16761 | 0 | -999 | 17.9105 | 15.6629 | 14.2403 | 5.1478 | 28.5702 | 10.439 | 9.8029 | 6.5343 | 0.39052 | 0.085328 | 0.39052 | 0.071026 | 0.39052 | 0.04729 | 35.8074 | 32.0491 | 24.2927 | 38.5158 | 32.6883 | 24.3632 | 26.4289 | 28.7144 | 23.291
Extra: Met PV, met doorstroming | [45 empty] | Indicator2a | lichtintensiteit gem.
Id | FileName | Ha | Length | Width | n | m | ZBot | k | MaxDepth | Secchi | WindDir | PV | LightPV | HeathPV | SoilType | Nutrients | LengtCelM | ThicknessCellM | Indicator1a | Indicator1b | Indicator2a | Indicator3a | Indicator4a | Indicator4b | Indicator4c | Indicator5a | Indicator5b | Indicator6a | Indicator6b | Indicator6c | Indicator7a | Indicator7b | Indicator7c | Indicator7d | Indicator7e | Indicator7f | Indicator8a | Indicator8b | Indicator8c | Indicator8d | Indicator8e | Indicator8f | Indicator8g | Indicator8h | Indicator8i | Indicator4a | watertemperatuur gem., opp.
1 | delwaq_w0_330x330m_d10-0_s10_pv25_lpv0_hpv0_Zand_Eutroof_tr2_map.nc | 10 | 330 | 330 | - | - | - | - | 10 | 10 | 0 | 25 | 0 | 0 | Zand | Eutroof | - | - | 0.16684 | 0.16684 | 0 | -999 | 17.393 | 13.8351 | 11.7188 | 5.3453 | 28.31 | 10.3908 | 9.4112 | 5.8726 | 0.39052 | 0.1319 | 0.39052 | 0.11042 | 0.33598 | 0.066973 | 37.7984 | 33.4426 | 23.9323 | 40.4995 | 33.8866 | 23.9862 | 28.4449 | 31.1264 | 23.1669 | Indicator4b | watertemperatuur gem., midden
[46 empty] | Indicator4c | watertemperatuur gem., bodem
[46 empty] | Indicator5b | watertemperatuur max.
[46 empty] | Indicator6a | zuurstofgehalte gem., opp.
[46 empty] | Indicator6b | zuurstofgehalte gem., midden
[46 empty] | Indicator6c | zuurstofgehalte gem., bodem
| Indicator1a | Indicator2a | Indicator4a | Indicator4b | Indicator4c | Indicator5b | Indicator6a | Indicator6b | Indicator6c | Indicator7a | Indicator7b | Indicator7c | Indicator7d | Indicator7e | Indicator7f | Indicator8a | Indicator8d | Indicator8g | [27 empty] | Indicator7a | zuurstof < 6 mg/l, areaal
Nul-situatie: Zonder PV, zonder doorstroming | 0.51754 |  | 27786.7047 | [6 empty] | 0 | 0 | 0 | 0 | 0 | 0 | 7.859 | 7.859 | 0
Standaard: Met PV, zonder doorstroming | 0.16761 | 0 | 17.9105 | 15.6629 | 14.2403 | 28.5702 | 10.439 | 9.8029 | 6.5343 | 0.39052 | 0.085328 | 0.39052 | 0.071026 | 0.39052 | 0.04729 | 35.8074 | 38.5158 | 26.4289 | [27 empty] | Indicator7b | zuurstof < 6 mg/l, intensiteit
Extra: Met PV, met doorstroming | 0.16684 | 0 | 17.393 | 13.8351 | 11.7188 | 28.31 | 10.3908 | 9.4112 | 5.8726 | 0.39052 | 0.1319 | 0.39052 | 0.11042 | 0.33598 | 0.066973 | 37.7984 | 40.4995 | 28.4449 | [27 empty] | Indicator7c | zuurstof < 5 mg/l, areaal
Verandering_% | -0.45837 | #DIV/0! | -2.8894 | -11.6696 | -17.7071 | -0.91083 | -0.46242 | -3.9959 | -10.1256 | 0 | 54.5827 | 0 | 55.4621 | -13.9672 | 41.6218 | 5.5602 | 5.1505 | 7.628 | [27 empty] | Indicator7d | zuurstof < 5 mg/l, intensiteit
| waterplanten, bodemopp. | lichtintensiteit gem. | watertemperatuur gem., opp. | watertemperatuur gem., midden | watertemperatuur gem., bodem | watertemperatuur max. | zuurstofgehalte gem., opp. | zuurstofgehalte gem., midden | zuurstofgehalte gem., bodem | zuurstof < 6 mg/l, areaal | zuurstof < 6 mg/l, intensiteit | zuurstof < 5 mg/l, areaal | zuurstof < 5 mg/l, intensiteit | zuurstof < 3 mg/l, areaal | zuurstof < 3 mg/l, intensiteit | chlorofyl-a, totaal | #N/A | #N/A | [27 empty] | Indicator7e | zuurstof < 3 mg/l, areaal
[46 empty] | Indicator7f | zuurstof < 3 mg/l, intensiteit
[46 empty] | Indicator8a | chlorofyl-a, totaal
[46 empty] | Indicator8b | chlorofyl-a, buiten PV
[46 empty] | Indicator8c | chlorofyl-a, onder PV

## Data (hidden)
Id | FileName | Ha | Length | Width | n | m | ZBot | k | MaxDiepte | Secchi | WindDir | PV | Lichtd_PV | HeathPV | BodemType | Nutriënten | LengtCelM | ThicknessCellM | Indicator1a | Indicator1b | Indicator2a | Indicator3a | Indicator4a | Indicator4b | Indicator4c | Indicator5a | Indicator5b | Indicator6a | Indicator6b | Indicator6c | Indicator7a | Indicator7b | Indicator7c | Indicator7d | Indicator7e | Indicator7f | Indicator8a | Indicator8b | Indicator8c | Indicator8d | Indicator8e | Indicator8f | Indicator8g | Indicator8h | Indicator8i
0 | delwaq_w0_330x330m_d2-0_s10_pv50_lpv10_hpv0_Veen_Eutroof_map.nc | 10 | 330 | 330 | - | - | - | - | 2 | 10 | 0 | 50 | 10 | 0 | Veen | Eutroof | - | - | 0.47509 | 0.47509 | 10.1207 | -999 | 15.5075 | 15.3786 | 15.3093 | 4.6306 | 26.0491 | 9.6949 | 9.6937 | 9.6675 | 0.044767 | 9.115e-06 | 0 | 0 | 0 | 0 | 84.1579 | 83.9855 | 83.1245 | 84.0711 | 84.6345 | 84.9544 | 84.2639 | 83.3599 | 81.443 | 10
1 | delwaq_w0_1000x1000m_d10-0_s10_pv90_lpv0_hpv0_Veen_Mesotroof_map.nc | 100 | 1000 | 1000 | - | - | - | - | 10 | 10 | 0 | 90 | 0 | 0 | Veen | Mesotroof | - | - | 0.0104 | 0.0104 | 0 | -999 | 18.075 | 7.3971 | 4.4471 | 3.0842 | 28.8678 | 7.6634 | 7.8037 | 8.0571 | 0.014726 | 0.00030198 | 0.0016567 | 3.6459e-06 | 0 | 0 | 0.60764 | 0.32267 | 0.26109 | 1.6506 | 0 | 0 | 0.41215 | 0.32267 | 0.26109
2 | delwaq_w0_330x330m_d2-0_s10_pv25_lpv10_hpv0_Zand_Eutroof_map.nc | 10 | 330 | 330 | - | - | - | - | 2 | 10 | 0 | 25 | 10 | 0 | Zand | Eutroof | - | - | 0.68569 | 0.68569 | 13.0268 | -999 | 15.9636 | 15.8991 | 15.8425 | 4.6717 | 26.8886 | 8.855 | 8.864 | 8.8526 | 0.44262 | 0.010644 | 0.33985 | 0.00029139 | 0 | 0 | 58.047 | 58.4963 | 58.8492 | 57.9333 | 58.3957 | 58.8605 | 58.4399 | 58.9193 | 58.6609
3 | delwaq_w0_3300x3300m_d10-0_s10_pv25_lpv10_hpv0_Zand_Mesotroof_map.nc | 1000 | 3300 | 3300 | - | - | - | - | 10 | 10 | 0 | 25 | 10 | 0 | Zand | Mesotroof | - | - | 0.2278 | 0.2278 | 7.5743 | -999 | 17.3264 | 14.9132 | 13.5544 | 4.0074 | 29.0215 | 8.811 | 9.4705 | 8.5948 | 0.26958 | 0.013477 | 0.16705 | 0.0032399 | 0.015739 | 6.6622e-05 | 13.3817 | 18.6459 | 13.9673 | 13.5568 | 19.5218 | 13.9988 | 12.8076 | 13.6605 | 13.406
4 | delwaq_w0_1000x1000m_d2-0_s10_pv25_lpv10_hpv0_Zand_Mesotroof_map.nc | 100 | 1000 | 1000 | - | - | - | - | 2 | 10 | 0 | 25 | 10 | 0 | Zand | Mesotroof | - | - | 0.70786 | 0.70786 | 16.1563 | -999 | 16.1193 | 16.1116 | 16.0435 | 3.2567 | 27.5727 | 8.1805 | 8.1863 | 8.1859 | 0.021916 | 4.8608e-06 | 0 | 0 | 0 | 0 | 12.0411 | 12.3305 | 12.4994 | 11.9381 | 12.223 | 12.4817 | 12.3776 | 12.8029 | 12.7978
5 | delwaq_w0_1000x1000m_d4-0_s10_pv10_lpv10_hpv0_Veen_Eutroof_map.nc | 100 | 1000 | 1000 | - | - | - | - | 4 | 10 | 0 | 10 | 10 | 0 | Veen | Eutroof | - | - | 0.41894 | 0.41894 | 11.8726 | -999 | 17.0489 | 16.6745 | 16.2715 | 5.4693 | 27.5952 | 9.1524 | 9.2412 | 8.9418 | 0.17634 | 0.0012256 | 0.031744 | 2.9319e-05 | 0 | 0 | 46.6815 | 47.9666 | 45.7638 | 46.6107 | 47.9849 | 45.7638 | 47.3673 | 45.1705 | 0
6 | delwaq_w0_1000x1000m_d25-0_s10_pv10_lpv0_hpv0_Zand_Mesotroof_map.nc | 100 | 1000 | 1000 | - | - | - | - | 25 | 10 | 0 | 10 | 0 | 0 | Zand | Mesotroof | - | - | 0.072941 | 0.072941 | 0 | -999 | 18.2177 | 14.1644 | 12.7253 | 4.2273 | 27.5448 | 9.5797 | 7.9036 | 6.9628 | 0.36015 | 0.10689 | 0.36015 | 0.076958 | 0.2092 | 0.020007 | 17.6019 | 7.2815 | 4.4875 | 18.059 | 7.2815 | 4.4875 | 13.1663 | 0 | 0
7 | delwaq_w0_3300x3300m_d4-0_s10_pv1_lpv0_hpv0_Veen_Eutroof_map.nc | 1000 | 3300 | 3300 | - | - | - | - | 4 | 10 | 0 | 1 | 0 | 0 | Veen | Eutroof | - | - | 0.44188 | 0.44188 | 0 | -999 | 17.165 | 16.9596 | 16.5565 | 4.6822 | 28.116 | 8.9866 | 9.2044 | 9.009 | 0.11365 | 0.00035215 | 0.00011297 | 1.6717e-07 | 0 | 0 | 44.7195 | 45.0603 | 42.9761 | 44.8266 | 45.0603 | 42.9761 | 32.9743 | 0 | 0
8 | delwaq_w0_100x100m_d4-0_s10_pv0_lpv0_hpv0_Zand_Mesotroof_map.nc | 1 | 100 | 100 | - | - | - | - | 4 | 10 | 0 | 0 | 0 | 0 | Zand | Mesotroof | - | - | 0.70679 | 0.70679 | 144.3818 | -999 | 17.3024 | 16.6475 | 15.8402 | 6.9232 | 28.0039 | 8.0418 | 8.0586 | 7.9069 | 0.28086 | 0.0026216 | 0 | 0 | 0 | 0 | 8.2845 | 9.8196 | 13.6094 | 8.2845 | 9.8196 | 13.6094 | 0 | 0 | 0
9 | delwaq_w0_1000x1000m_d10-0_s10_pv90_lpv25_hpv0_Veen_Mesotroof_map.nc | 100 | 1000 | 1000 | - | - | - | - | 10 | 10 | 0 | 90 | 25 | 0 | Veen | Mesotroof | - | - | 0.086884 | 0.086884 | 15.509 | -999 | 18.075 | 7.3971 | 4.4471 | 3.0842 | 28.8678 | 12.198 | 10.8419 | 10.1735 | 0.00036815 | 2.724e-07 | 0 | 0 | 0 | 0 | 20.2825 | 9.6998 | 7.2498 | 16.7938 | 0 | 0 | 20.9364 | 9.6998 | 7.2498
10 | delwaq_w0_10000x10000m_d4-0_s10_pv25_lpv25_hpv0_Zand_Mesotroof_map.nc | 10000 | 10000 | 10000 | - | - | - | - | 4 | 10 | 0 | 25 | 25 | 0 | Zand | Mesotroof | - | - | 0.58162 | 0.58162 | 39.8381 | -999 | 17.1166 | 16.8993 | 16.4367 | 4.1393 | 28.3988 | 8.3213 | 8.2883 | 8.2769 | 0.038409 | 4.1304e-05 | 0 | 0 | 0 | 0 | 11.8011 | 12.4056 | 13.3963 | 11.7052 | 12.2194 | 13.3963 | 12.1141 | 13.385 | 0
11 | delwaq_w0_1000x1000m_d4-0_s10_pv10_lpv25_hpv0_Zand_Eutroof_map.nc | 100 | 1000 | 1000 | - | - | - | - | 4 | 10 | 0 | 10 | 25 | 0 | Zand | Eutroof | - | - | 0.5819 | 0.5819 | 39.8232 | -999 | 17.0489 | 16.6745 | 16.2715 | 5.4693 | 27.5952 | 8.6091 | 8.6498 | 8.4804 | 0.26582 | 0.0027864 | 0.052756 | 4.884e-05 | 0 | 0 | 20.8514 | 23.0334 | 26.8678 | 20.8724 | 23.0237 | 26.8678 | 20.6478 | 24.5049 | 0
12 | delwaq_w0_1000x1000m_d2-0_s10_pv50_lpv25_hpv0_Veen_Mesotroof_map.nc | 100 | 1000 | 1000 | - | - | - | - | 2 | 10 | 0 | 50 | 25 | 0 | Veen | Mesotroof | - | - | 0.69623 | 0.69623 | 34.577 | -999 | 15.7374 | 15.5495 | 15.4234 | 2.8652 | 26.6199 | 8.5107 | 8.5243 | 8.531 | 0 | 0 | 0 | 0 | 0 | 0 | 18.4432 | 18.7478 | 18.8385 | 18.248 | 18.4337 | 18.5816 | 18.6641 | 19.0557 | 19.0836
13 | delwaq_w0_330x330m_d2-0_s10_pv50_lpv25_hpv0_Zand_Eutroof_map.nc | 10 | 330 | 330 | - | - | - | - | 2 | 10 | 0 | 50 | 25 | 0 | Zand | Eutroof | - | - | 0.65006 | 0.65006 | 28.6423 | -999 | 15.5075 | 15.3786 | 15.3093 | 4.6306 | 26.0491 | 9.6996 | 9.7078 | 9.701 | 0.016393 | 1.9378e-06 | 0 | 0 | 0 | 0 | 82.7852 | 83.2514 | 83.4234 | 82.6595 | 83.2626 | 83.5942 | 82.9388 | 83.2407 | 83.2664
15 | delwaq_w0_330x330m_d2-0_s10_pv90_lpv25_hpv0_Veen_Mesotroof_map.nc | 10 | 330 | 330 | - | - | - | - | 2 | 10 | 0 | 90 | 25 | 0 | Veen | Mesotroof | - | - | 0.6756 | 0.6756 | 33.0183 | -999 | 11.9689 | 11.8054 | 11.7367 | 1.8984 | 20.7261 | 10.0435 | 10.0577 | 10.0576 | 0 | 0 | 0 | 0 | 0 | 0 | 27.4624 | 27.8805 | 28.1949 | 27.3878 | 27.7312 | 0 | 27.4797 | 27.8862 | 28.1949
16 | delwaq_w0_330x330m_d4-0_s10_pv25_lpv0_hpv0_Veen_Mesotroof_map.nc | 10 | 330 | 330 | - | - | - | - | 4 | 10 | 0 | 25 | 0 | 0 | Veen | Mesotroof | - | - | 0.42182 | 0.42182 | 0 | -999 | 17.012 | 16.5425 | 16.19 | 6.3869 | 27.1508 | 8.3414 | 8.3906 | 8.3565 | 0 | 0 | 0 | 0 | 0 | 0 | 15.5293 | 16.7695 | 19.0454 | 16.7477 | 17.7161 | 19.0454 | 11.3194 | 11.9073 | 0
17 | delwaq_w0_1000x1000m_d25-0_s10_pv50_lpv0_hpv0_Zand_Eutroof_map.nc | 100 | 1000 | 1000 | - | - | - | - | 25 | 10 | 0 | 50 | 0 | 0 | Zand | Eutroof | - | - | 0.036447 | 0.036447 | 0 | -999 | 18.8244 | 14.5173 | 12.8589 | 4.0159 | 27.5057 | 12.3385 | 8.1588 | 7.191 | 0.36015 | 0.095112 | 0.36015 | 0.076488 | 0.22062 | 0.023115 | 42.1844 | 7.8783 | 3.7724 | 52.1354 | 7.4736 | 3.7766 | 30.8524 | 8.2756 | 3.7683
18 | delwaq_w0_330x330m_d2-0_s10_pv25_lpv25_hpv0_Veen_Eutroof_map.nc | 10 | 330 | 330 | - | - | - | - | 2 | 10 | 0 | 25 | 25 | 0 | Veen | Eutroof | - | - | 0.64817 | 0.64817 | 25.633 | -999 | 15.9636 | 15.8991 | 15.8425 | 4.6717 | 26.8886 | 9.1423 | 9.1599 | 9.1536 | 0.38083 | 0.00049559 | 0 | 0 | 0 | 0 | 78.4858 | 78.8317 | 79.098 | 78.3805 | 78.7551 | 79.0975 | 78.8496 | 79.1536 | 79.1068
19 | delwaq_w0_3300x3300m_d25-0_s10_pv10_lpv0_hpv0_Zand_Eutroof_map.nc | 1000 | 3300 | 3300 | - | - | - | - | 25 | 10 | 0 | 10 | 0 | 0 | Zand | Eutroof | - | - | 0.067096 | 0.067096 | 0 | -999 | 17.5241 | 12.4929 | 10.6403 | 2.8761 | 26.9754 | 12.0097 | 6.992 | 5.3959 | 0.36015 | 0.15681 | 0.36015 | 0.13901 | 0.36015 | 0.091155 | 45.5327 | 13.2133 | 7.8572 | 46.913 | 13.2133 | 7.8572 | 32.1373 | 0 | 0
20 | delwaq_w0_330x330m_d10-0_s10_pv90_lpv25_hpv0_Zand_Eutroof_map.nc | 10 | 330 | 330 | - | - | - | - | 10 | 10 | 0 | 90 | 25 | 0 | Zand | Eutroof | - | - | 0.092318 | 0.092318 | 15.0638 | -999 | 18.4641 | 13.858 | 11.6188 | 4.9269 | 27.9447 | 18.553 | 13.8233 | 10.1154 | 0.29501 | 0.062258 | 0.29501 | 0.050394 | 0.20563 | 0.024101 | 60.1377 | 25.5695 | 17.8213 | 48.6706 | 0 | 0 | 62.8861 | 25.5695 | 17.8213
21 | delwaq_w0_10000x10000m_d25-0_s10_pv10_lpv0_hpv0_Zand_Eutroof_map.nc | 10000 | 10000 | 10000 | - | - | - | - | 25 | 10 | 0 | 10 | 0 | 0 | Zand | Eutroof | - | - | 0.066912 | 0.066912 | 0 | -999 | 17.0741 | 8.9936 | 5.4479 | 3.6007 | 27.1481 | 11.9037 | 7.2802 | 5.1179 | 0.36015 | 0.18958 | 0.36015 | 0.16761 | 0.36015 | 0.11234 | 42.1437 | 14.3323 | 7.4069 | 44.0476 | 14.3323 | 7.4069 | 23.6681 | 0 | 0
22 | delwaq_w0_1000x1000m_d2-0_s10_pv1_lpv25_hpv0_Veen_Mesotroof_map.nc | 100 | 1000 | 1000 | - | - | - | - | 2 | 10 | 0 | 1 | 25 | 0 | Veen | Mesotroof | - | - | 0.70786 | 0.70786 | 37.2177 | -999 | 16.0244 | 16.1774 | 16.133 | 3.2157 | 27.7608 | 8.1258 | 8.1324 | 8.1312 | 0.024175 | 7.124e-06 | 0 | 0 | 0 | 0 | 9.614 | 9.9586 | 10.1996 | 9.6106 | 9.9586 | 10.1996 | 9.993 | 0 | 0
23 | delwaq_w0_3300x3300m_d10-0_s10_pv1_lpv0_hpv0_Veen_Mesotroof_map.nc | 1000 | 3300 | 3300 | - | - | - | - | 10 | 10 | 0 | 1 | 0 | 0 | Veen | Mesotroof | - | - | 0.15232 | 0.15232 | 0 | -999 | 17.3665 | 15.3971 | 14.1716 | 4.6759 | 28.8186 | 8.5566 | 8.6272 | 7.8995 | 0.36383 | 0.036552 | 0.31339 | 0.016283 | 0.024482 | 0.00012227 | 15.2316 | 13.8682 | 10.7489 | 15.2802 | 13.8682 | 10.7489 | 10.0016 | 0 | 0
24 | delwaq_w0_100x100m_d10-0_s10_pv90_lpv10_hpv0_Veen_Mesotroof_map.nc | 1 | 100 | 100 | - | - | - | - | 10 | 10 | 0 | 90 | 10 | 0 | Veen | Mesotroof | - | - | 0.13333 | 0.13333 | 8.086 | -999 | 16.9189 | 3.8464 | 0.56974 | 4.1192 | 26.1886 | 9.7269 | 9.5596 | 9.5408 | 0 | 0 | 0 | 0 | 0 | 0 | 18.8259 | 11.9071 | 10.7234 | 18.4116 | 11.9075 | 0 | 19.0448 | 11.9071 | 10.7234
25 | delwaq_w0_100x100m_d10-0_s10_pv50_lpv25_hpv0_Zand_Eutroof_map.nc | 1 | 100 | 100 | - | - | - | - | 10 | 10 | 0 | 50 | 25 | 0 | Zand | Eutroof | - | - | 0.28272 | 0.28272 | 26.602 | -999 | 17.0934 | 8.0411 | 2.2812 | 4.6861 | 26.9674 | 11.0018 | 11.6721 | 10.1445 | 0.37531 | 0.061844 | 0.2642 | 0.042399 | 0.076543 | 0.011291 | 24.3663 | 28.9649 | 24.0913 | 24.2194 | 30.0784 | 24.0909 | 24.6297 | 27.9906 | 24.0915
26 | delwaq_w0_100x100m_d4-0_s10_pv90_lpv10_hpv0_Veen_Eutroof_map.nc | 1 | 100 | 100 | - | - | - | - | 4 | 10 | 0 | 90 | 10 | 0 | Veen | Eutroof | - | - | 0.24691 | 0.24691 | 11.264 | -999 | 16.4671 | 15.0792 | 13.3731 | 4.2227 | 25.3549 | 11.9787 | 11.3876 | 10.1515 | 0.28086 | 0.022938 | 0.14198 | 0.0072205 | 0 | 0 | 64.59 | 55.2119 | 49.7633 | 64.6722 | 63.9387 | 0 | 64.5466 | 53.0747 | 49.7633
27 | delwaq_w0_100x100m_d10-0_s10_pv25_lpv25_hpv0_Veen_Eutroof_map.nc | 1 | 100 | 100 | - | - | - | - | 10 | 10 | 0 | 25 | 25 | 0 | Veen | Eutroof | - | - | 0.17407 | 0.17407 | 14.9012 | -999 | 17.1658 | 9.9786 | 4.1582 | 4.9136 | 27.2796 | 11.0498 | 8.5413 | 4.7199 | 0.48642 | 0.24881 | 0.48642 | 0.20404 | 0.37531 | 0.11024 | 45.3794 | 27.9682 | 18.9619 | 45.301 | 28.0297 | 18.9616 | 45.7548 | 27.7783 | 18.9632
28 | delwaq_w0_3300x3300m_d4-0_s10_pv10_lpv25_hpv0_Veen_Mesotroof_map.nc | 1000 | 3300 | 3300 | - | - | - | - | 4 | 10 | 0 | 10 | 25 | 0 | Veen | Mesotroof | - | - | 0.51847 | 0.51847 | 34.3813 | -999 | 17.1775 | 16.8895 | 16.5037 | 4.5857 | 28.2392 | 8.2349 | 8.3321 | 8.355 | 0.0024853 | 4.115e-07 | 0 | 0 | 0 | 0 | 16.2971 | 16.929 | 17.8192 | 16.2056 | 16.924 | 17.8192 | 17.1845 | 17.6806 | 0
29 | delwaq_w0_1000x1000m_d4-0_s10_pv25_lpv10_hpv0_Zand_Mesotroof_map.nc | 100 | 1000 | 1000 | - | - | - | - | 4 | 10 | 0 | 25 | 10 | 0 | Zand | Mesotroof | - | - | 0.55394 | 0.55394 | 16.1956 | -999 | 17.0078 | 16.5258 | 16.1393 | 5.3877 | 27.384 | 8.1904 | 8.2249 | 8.1933 | 0.01864 | 8.4871e-06 | 0 | 0 | 0 | 0 | 10.6034 | 11.5575 | 13.4692 | 10.5885 | 11.5056 | 13.4692 | 10.6518 | 11.8304 | 0
30 | delwaq_w0_100x100m_d10-0_s10_pv50_lpv10_hpv0_Veen_Eutroof_map.nc | 1 | 100 | 100 | - | - | - | - | 10 | 10 | 0 | 50 | 10 | 0 | Veen | Eutroof | - | - | 0.11975 | 0.11975 | 5.426 | -999 | 17.0934 | 8.0411 | 2.2812 | 4.6861 | 26.9674 | 12.0533 | 9.8248 | 8.0711 | 0.48642 | 0.12724 | 0.37531 | 0.069738 | 0.15309 | 0.025784 | 53.9171 | 30.3243 | 24.8158 | 54.1199 | 30.5369 | 24.8165 | 53.5535 | 30.1383 | 24.8153
31 | delwaq_w0_1000x1000m_d4-0_s10_pv50_lpv25_hpv0_Veen_Mesotroof_map.nc | 100 | 1000 | 1000 | - | - | - | - | 4 | 10 | 0 | 50 | 25 | 0 | Veen | Mesotroof | - | - | 0.44103 | 0.44103 | 34.0741 | -999 | 16.7081 | 16.075 | 15.7161 | 4.4795 | 27.0953 | 8.7718 | 8.8331 | 8.7354 | 0 | 0 | 0 | 0 | 0 | 0 | 18.1944 | 19.0428 | 18.0815 | 18.1676 | 18.9754 | 20.0684 | 18.2246 | 19.1086 | 16.2979
32 | delwaq_w0_1000x1000m_d4-0_s10_pv0_lpv0_hpv0_Veen_Mesotroof_map.nc | 100 | 1000 | 1000 | - | - | - | - | 4 | 10 | 0 | 0 | 0 | 0 | Veen | Mesotroof | - | - | 0.54112 | 0.54112 | 115.6402 | -999 | 17.0634 | 16.7195 | 16.2821 | 4.1059 | 28.5246 | 8.1459 | 8.2132 | 8.2024 | 0.0012427 | 1.5431e-07 | 0 | 0 | 0 | 0 | 13.6653 | 14.7647 | 16.1028 | 13.6653 | 14.7647 | 16.1028 | 0 | 0 | 0
33 | delwaq_w0_100x100m_d10-0_s10_pv25_lpv10_hpv0_Zand_Eutroof_map.nc | 1 | 100 | 100 | - | - | - | - | 10 | 10 | 0 | 25 | 10 | 0 | Zand | Eutroof | - | - | 0.3037 | 0.3037 | 10.5017 | -999 | 17.1658 | 9.9786 | 4.1582 | 4.9136 | 27.2796 | 10.4922 | 10.5045 | 6.5319 | 0.37531 | 0.15287 | 0.37531 | 0.10702 | 0.15309 | 0.035297 | 28.3184 | 34.324 | 26.6035 | 28.2882 | 35.5977 | 26.6029 | 28.4626 | 30.3871 | 26.6058
34 | delwaq_w0_100x100m_d4-0_s10_pv90_lpv25_hpv0_Zand_Eutroof_map.nc | 1 | 100 | 100 | - | - | - | - | 4 | 10 | 0 | 90 | 25 | 0 | Zand | Eutroof | - | - | 0.42438 | 0.42438 | 34.418 | -999 | 16.4671 | 15.0792 | 13.3731 | 4.2227 | 25.3549 | 11.9542 | 12.1382 | 11.1788 | 0 | 0 | 0 | 0 | 0 | 0 | 41.8425 | 46.9279 | 43.8712 | 41.6567 | 47.8419 | 0 | 41.9407 | 46.704 | 43.8712
35 | delwaq_w0_3300x3300m_d25-0_s10_pv10_lpv25_hpv0_Zand_Mesotroof_map.nc | 1000 | 3300 | 3300 | - | - | - | - | 25 | 10 | 0 | 10 | 25 | 0 | Zand | Mesotroof | - | - | 0.076484 | 0.076484 | 4.0901 | -999 | 17.5241 | 12.4929 | 10.6403 | 2.8761 | 26.9754 | 9.6452 | 8.0407 | 7.1868 | 0.36015 | 0.096709 | 0.36015 | 0.067265 | 0.13226 | 0.0026592 | 17.8194 | 7.5487 | 4.4534 | 18.0777 | 7.5487 | 4.4534 | 15.3123 | 0 | 0
36 | delwaq_w0_10000x10000m_d4-0_s10_pv1_lpv0_hpv0_Veen_Mesotroof_map.nc | 10000 | 10000 | 10000 | - | - | - | - | 4 | 10 | 0 | 1 | 0 | 0 | Veen | Mesotroof | - | - | 0.52299 | 0.52299 | 0 | -999 | 17.1254 | 17.0867 | 16.6772 | 3.9685 | 27.7368 | 8.1477 | 8.264 | 8.3413 | 0.0086986 | 1.0725e-05 | 0 | 0 | 0 | 0 | 14.3754 | 14.8792 | 15.5759 | 14.4277 | 14.8792 | 15.5759 | 8.6422 | 0 | 0
37 | delwaq_w0_3300x3300m_d4-0_s10_pv1_lpv0_hpv0_Veen_Mesotroof_map.nc | 1000 | 3300 | 3300 | - | - | - | - | 4 | 10 | 0 | 1 | 0 | 0 | Veen | Mesotroof | - | - | 0.51971 | 0.51971 | 0 | -999 | 17.165 | 16.9596 | 16.5565 | 4.6822 | 28.116 | 8.1653 | 8.2783 | 8.3023 | 0.0022594 | 5.0151e-07 | 0 | 0 | 0 | 0 | 15.3753 | 16.087 | 16.9855 | 15.4241 | 16.087 | 16.9855 | 10.0218 | 0 | 0
38 | delwaq_w0_330x330m_d4-0_s10_pv90_lpv25_hpv0_Veen_Mesotroof_map.nc | 10 | 330 | 330 | - | - | - | - | 4 | 10 | 0 | 90 | 25 | 0 | Veen | Mesotroof | - | - | 0.37327 | 0.37327 | 33.8091 | -999 | 14.4536 | 13.6333 | 13.0273 | 2.2005 | 22.5149 | 10.8132 | 10.8866 | 10.57 | 0 | 0 | 0 | 0 | 0 | 0 | 20.0999 | 21.7126 | 17.7393 | 20.2226 | 22.4337 | 0 | 20.0715 | 21.7036 | 17.7393
39 | delwaq_w0_330x330m_d2-0_s10_pv50_lpv0_hpv0_Zand_Eutroof_map.nc | 10 | 330 | 330 | - | - | - | - | 2 | 10 | 0 | 50 | 0 | 0 | Zand | Eutroof | - | - | 0.38209 | 0.38209 | 0 | -999 | 15.5075 | 15.3786 | 15.3093 | 4.6306 | 26.0491 | 9.3593 | 9.2821 | 9.2251 | 0.19987 | 7.0911e-05 | 0 | 0 | 0 | 0 | 68.3735 | 67.438 | 67.3106 | 78.0613 | 78.4214 | 78.5712 | 56.5418 | 56.8516 | 56.9629
40 | delwaq_w0_100x100m_d2-0_s10_pv50_lpv0_hpv0_Veen_Mesotroof_map.nc | 1 | 100 | 100 | - | - | - | - | 2 | 10 | 0 | 50 | 0 | 0 | Veen | Mesotroof | - | - | 0.47531 | 0.47531 | 0 | -999 | 16.5372 | 16.4546 | 16.3195 | 6.0516 | 26.8648 | 8.2262 | 8.2078 | 8.1633 | 0.47531 | 0.00060569 | 0 | 0 | 0 | 0 | 15.4825 | 15.5521 | 14.685 | 18.0908 | 18.6665 | 19.2276 | 10.8055 | 10.9916 | 11.1157
41 | delwaq_w0_330x330m_d10-0_s10_pv90_lpv10_hpv0_Veen_Eutroof_map.nc | 10 | 330 | 330 | - | - | - | - | 10 | 10 | 0 | 90 | 10 | 0 | Veen | Eutroof | - | - | 0.015237 | 0.015237 | 4.8338 | -999 | 18.4641 | 13.858 | 11.6188 | 4.9269 | 27.9447 | 14.9566 | 11.3216 | 8.9629 | 0.20743 | 0.03944 | 0.13239 | 0.022346 | 0 | 0 | 64.3539 | 19.9083 | 12.3928 | 49.7687 | 0 | 0 | 67.8497 | 19.9083 | 12.3928
42 | delwaq_w0_3300x3300m_d10-0_s10_pv10_lpv0_hpv0_Zand_Mesotroof_map.nc | 1000 | 3300 | 3300 | - | - | - | - | 10 | 10 | 0 | 10 | 0 | 0 | Zand | Mesotroof | - | - | 0.25159 | 0.25159 | 0 | -999 | 17.3624 | 15.2391 | 14.0017 | 4.4809 | 28.7715 | 8.598 | 9.307 | 8.5276 | 0.26691 | 0.0091369 | 0.17174 | 0.0021443 | 0.017027 | 6.7973e-05 | 12.7087 | 18.6913 | 14.6006 | 13.1533 | 18.6913 | 14.6006 | 8.3948 | 0 | 0
43 | delwaq_w0_1000x1000m_d2-0_s10_pv50_lpv25_hpv0_Zand_Eutroof_map.nc | 100 | 1000 | 1000 | - | - | - | - | 2 | 10 | 0 | 50 | 25 | 0 | Zand | Eutroof | - | - | 0.64483 | 0.64483 | 29.0196 | -999 | 15.7374 | 15.5495 | 15.4234 | 2.8652 | 26.6199 | 9.7999 | 9.8436 | 9.8578 | 0.043606 | 2.7313e-05 | 0 | 0 | 0 | 0 | 81.2075 | 81.2312 | 81.209 | 80.7091 | 80.8921 | 81.1395 | 81.7716 | 81.5636 | 81.2752
44 | delwaq_w0_10000x10000m_d25-0_s10_pv25_lpv0_hpv0_Veen_Mesotroof_map.nc | 10000 | 10000 | 10000 | - | - | - | - | 25 | 10 | 0 | 25 | 0 | 0 | Veen | Mesotroof | - | - | 0.054993 | 0.054993 | 0 | -999 | 17.0149 | 8.1085 | 4.469 | 2.3922 | 27.0256 | 9.4 | 8.083 | 7.6858 | 0.36015 | 0.087822 | 0.20838 | 0.024437 | 0.00027612 | 3.0383e-07 | 15.263 | 4.6242 | 2.2491 | 17.0906 | 4.5653 | 2.2471 | 9.2728 | 4.9692 | 2.2845
45 | delwaq_w0_3300x3300m_d4-0_s10_pv0_lpv0_hpv0_Veen_Mesotroof_map.nc | 1000 | 3300 | 3300 | - | - | - | - | 4 | 10 | 0 | 0 | 0 | 0 | Veen | Mesotroof | - | - | 0.52293 | 0.52293 | 114.2488 | -999 | 17.1663 | 16.963 | 16.5562 | 3.8103 | 29.2336 | 8.1624 | 8.272 | 8.295 | 0.0023723 | 5.5295e-07 | 0 | 0 | 0 | 0 | 15.3471 | 16.0018 | 16.9062 | 15.3471 | 16.0018 | 16.9062 | 0 | 0 | 0
46 | delwaq_w0_1000x1000m_d10-0_s10_pv1_lpv25_hpv0_Zand_Mesotroof_map.nc | 100 | 1000 | 1000 | - | - | - | - | 10 | 10 | 0 | 1 | 25 | 0 | Zand | Mesotroof | - | - | 0.26415 | 0.26415 | 0 | -999 | 17.6685 | 15.3347 | 14.2372 | 5.0726 | 28.5061 | 8.4996 | 9.0455 | 8.0836 | 0.29388 | 0.014576 | 0.20598 | 0.0048347 | 0.01804 | 7.097e-05 | 13.2216 | 18.6984 | 14.3108 | 13.2521 | 18.6984 | 14.3108 | 9.9421 | 0 | 0
47 | delwaq_w0_100x100m_d10-0_s10_pv25_lpv10_hpv0_Zand_Mesotroof_map.nc | 1 | 100 | 100 | - | - | - | - | 10 | 10 | 0 | 25 | 10 | 0 | Zand | Mesotroof | - | - | 0.3642 | 0.3642 | 12.3647 | -999 | 17.1658 | 9.9786 | 4.1582 | 4.9136 | 27.2796 | 8.6231 | 9.3937 | 8.1915 | 0.061728 | 0.021429 | 0 | 0 | 0 | 0 | 8.6061 | 13.7944 | 13.7161 | 8.5816 | 14.4631 | 13.724 | 8.7237 | 11.7275 | 13.6844
48 | delwaq_w0_330x330m_d4-0_s10_pv50_lpv0_hpv0_Zand_Mesotroof_map.nc | 10 | 330 | 330 | - | - | - | - | 4 | 10 | 0 | 50 | 0 | 0 | Zand | Mesotroof | - | - | 0.31021 | 0.31021 | 0 | -999 | 16.7609 | 16.256 | 15.9281 | 5.638 | 26.8684 | 8.2825 | 8.2404 | 8.111 | 0.088903 | 0.00047122 | 0 | 0 | 0 | 0 | 8.5728 | 9.1195 | 10.0706 | 11.7313 | 12.8653 | 15.0239 | 4.7154 | 5.5364 | 5.9585
49 | delwaq_w0_1000x1000m_d4-0_s10_pv90_lpv10_hpv0_Veen_Mesotroof_map.nc | 100 | 1000 | 1000 | - | - | - | - | 4 | 10 | 0 | 90 | 10 | 0 | Veen | Mesotroof | - | - | 0.17646 | 0.17646 | 13.1197 | -999 | 13.2308 | 12.2419 | 11.8783 | 1.1644 | 21.7003 | 11.4246 | 11.2704 | 10.9388 | 0 | 0 | 0 | 0 | 0 | 0 | 26.3588 | 22.5212 | 19.794 | 26.5377 | 28.0911 | 0 | 26.3259 | 22.49 | 19.794
50 | delwaq_w0_330x330m_d4-0_s10_pv25_lpv0_hpv0_Veen_Eutroof_map.nc | 10 | 330 | 330 | - | - | - | - | 4 | 10 | 0 | 25 | 0 | 0 | Veen | Eutroof | - | - | 0.30328 | 0.30328 | 0 | -999 | 17.012 | 16.5425 | 16.19 | 6.3869 | 27.1508 | 9.4029 | 9.4323 | 9.0261 | 0.2128 | 0.0050626 | 0.088903 | 0.0014367 | 0 | 0 | 50.2678 | 52.2002 | 49.6989 | 53.3421 | 54.4714 | 49.6989 | 39.646 | 40.5345 | 0
51 | delwaq_w0_1000x1000m_d2-0_s10_pv25_lpv25_hpv0_Veen_Eutroof_map.nc | 100 | 1000 | 1000 | - | - | - | - | 2 | 10 | 0 | 25 | 25 | 0 | Veen | Eutroof | - | - | 0.64144 | 0.64144 | 26.1904 | -999 | 16.1193 | 16.1116 | 16.0435 | 3.2567 | 27.5727 | 9.1413 | 9.1872 | 9.2033 | 0.3798 | 0.00081646 | 0 | 0 | 0 | 0 | 77.5774 | 77.5213 | 77.67 | 77.239 | 77.3284 | 77.6639 | 78.6819 | 78.3685 | 77.7717
52 | delwaq_w0_10000x10000m_d4-0_s10_pv0_lpv0_hpv0_Veen_Mesotroof_map.nc | 10000 | 10000 | 10000 | - | - | - | - | 4 | 10 | 0 | 0 | 0 | 0 | Veen | Mesotroof | - | - | 0.52672 | 0.52672 | 115.3682 | -999 | 17.1265 | 17.0895 | 16.6759 | 1.6171 | 29.2681 | 8.1451 | 8.26 | 8.3371 | 0.0089245 | 1.0583e-05 | 0 | 0 | 0 | 0 | 14.3016 | 14.7738 | 15.4807 | 14.3016 | 14.7738 | 15.4807 | 0 | 0 | 0
53 | delwaq_w0_1000x1000m_d25-0_s10_pv50_lpv25_hpv0_Zand_Eutroof_map.nc | 100 | 1000 | 1000 | - | - | - | - | 25 | 10 | 0 | 50 | 25 | 0 | Zand | Eutroof | - | - | 0.03792 | 0.03792 | 3.1429 | -999 | 18.8244 | 14.5173 | 12.8589 | 4.0159 | 27.5057 | 15.0118 | 8.5398 | 6.8869 | 0.36015 | 0.11625 | 0.36015 | 0.10043 | 0.32793 | 0.052798 | 52.553 | 10.2146 | 5.6083 | 52.0678 | 9.8701 | 5.6268 | 53.1055 | 10.5528 | 5.5905
54 | delwaq_w0_1000x1000m_d4-0_s10_pv1_lpv0_hpv0_Veen_Mesotroof_map.nc | 100 | 1000 | 1000 | - | - | - | - | 4 | 10 | 0 | 1 | 0 | 0 | Veen | Mesotroof | - | - | 0.53807 | 0.53807 | 0 | -999 | 17.0612 | 16.7155 | 16.2853 | 5.5163 | 27.811 | 8.1561 | 8.2258 | 8.2156 | 0.0011297 | 1.5431e-07 | 0 | 0 | 0 | 0 | 13.9815 | 15.0962 | 16.3998 | 14.0234 | 15.0962 | 16.3998 | 9.3949 | 0 | 0
55 | delwaq_w0_330x330m_d4-0_s10_pv50_lpv10_hpv0_Veen_Mesotroof_map.nc | 10 | 330 | 330 | - | - | - | - | 4 | 10 | 0 | 50 | 10 | 0 | Veen | Mesotroof | - | - | 0.33938 | 0.33938 | 13.4779 | -999 | 16.7609 | 16.256 | 15.9281 | 5.638 | 26.8684 | 8.7137 | 8.7093 | 8.534 | 0.024905 | 2.8888e-05 | 0 | 0 | 0 | 0 | 20.3642 | 19.6361 | 18.774 | 20.343 | 21.1894 | 21.4109 | 20.3902 | 18.1504 | 16.5849
56 | delwaq_w0_10000x10000m_d4-0_s10_pv1_lpv25_hpv0_Zand_Eutroof_map.nc | 10000 | 10000 | 10000 | - | - | - | - | 4 | 10 | 0 | 1 | 25 | 0 | Zand | Eutroof | - | - | 0.5819 | 0.5819 | 38.8767 | -999 | 17.1254 | 17.0867 | 16.6772 | 3.9685 | 27.7368 | 8.5901 | 8.7134 | 8.7086 | 0.21859 | 0.0023165 | 0.046543 | 3.5157e-05 | 0 | 0 | 25.439 | 26.9089 | 28.7669 | 25.4079 | 26.9089 | 28.7669 | 28.851 | 0 | 0
57 | delwaq_w0_10000x10000m_d4-0_s10_pv10_lpv0_hpv0_Zand_Mesotroof_map.nc | 10000 | 10000 | 10000 | - | - | - | - | 4 | 10 | 0 | 10 | 0 | 0 | Zand | Mesotroof | - | - | 0.5457 | 0.5457 | 0 | -999 | 17.1172 | 17.0313 | 16.6475 | 3.8144 | 28.0648 | 8.0343 | 8.0962 | 8.1061 | 0.095459 | 0.00014595 | 0 | 0 | 0 | 0 | 9.4119 | 10.9733 | 12.1022 | 9.9983 | 11.0094 | 12.1022 | 3.7288 | 5.4432 | 0
58 | delwaq_w0_1000x1000m_d25-0_s10_pv25_lpv25_hpv0_Veen_Eutroof_map.nc | 100 | 1000 | 1000 | - | - | - | - | 25 | 10 | 0 | 25 | 25 | 0 | Veen | Eutroof | - | - | 0.0057524 | 0.0057524 | 1.3841 | -999 | 18.4953 | 14.3491 | 12.8424 | 4.2744 | 27.6403 | 11.7925 | 7.3736 | 6.556 | 0.36015 | 0.11531 | 0.36015 | 0.096312 | 0.36015 | 0.053405 | 53.3393 | 8.2316 | 3.9498 | 54.1782 | 8.2184 | 3.95 | 50.5898 | 8.3095 | 3.9458
59 | delwaq_w0_3300x3300m_d4-0_s10_pv25_lpv0_hpv0_Zand_Mesotroof_map.nc | 1000 | 3300 | 3300 | - | - | - | - | 4 | 10 | 0 | 25 | 0 | 0 | Zand | Mesotroof | - | - | 0.46769 | 0.46769 | 0 | -999 | 17.1883 | 16.7386 | 16.288 | 4.5186 | 28.4938 | 8.0634 | 8.1535 | 8.1808 | 0.097153 | 0.00021947 | 0 | 0 | 0 | 0 | 8.6006 | 10.4022 | 12.8343 | 10.1295 | 11.2474 | 12.8343 | 3.6106 | 5.9551 | 0
60 | delwaq_w0_10000x10000m_d25-0_s10_pv10_lpv25_hpv0_Zand_Mesotroof_map.nc | 10000 | 10000 | 10000 | - | - | - | - | 25 | 10 | 0 | 10 | 25 | 0 | Zand | Mesotroof | - | - | 0.076576 | 0.076576 | 4.4839 | -999 | 17.0741 | 8.9936 | 5.4479 | 3.6007 | 27.1481 | 9.4171 | 8.2163 | 7.2733 | 0.36015 | 0.10556 | 0.31634 | 0.049089 | 0.002485 | 2.3573e-06 | 15.1008 | 6.5996 | 3.2148 | 15.387 | 6.5996 | 3.2148 | 12.3235 | 0 | 0
61 | delwaq_w0_100x100m_d10-0_s10_pv25_lpv0_hpv0_Zand_Eutroof_map.nc | 1 | 100 | 100 | - | - | - | - | 10 | 10 | 0 | 25 | 0 | 0 | Zand | Eutroof | - | - | 0.3037 | 0.3037 | 0 | -999 | 17.1658 | 9.9786 | 4.1582 | 4.9136 | 27.2796 | 10.1781 | 10.5111 | 6.6677 | 0.37531 | 0.14262 | 0.2642 | 0.096113 | 0.15309 | 0.026455 | 22.9977 | 30.3981 | 26.9005 | 24.2318 | 31.7403 | 26.9009 | 17.0917 | 26.2496 | 26.8988
62 | delwaq_w0_1000x1000m_d25-0_s10_pv50_lpv10_hpv0_Veen_Eutroof_map.nc | 100 | 1000 | 1000 | - | - | - | - | 25 | 10 | 0 | 50 | 10 | 0 | Veen | Eutroof | - | - | 0.033824 | 0.033824 | 0.84656 | -999 | 18.8244 | 14.5173 | 12.8589 | 4.0159 | 27.5057 | 11.0881 | 7.9996 | 7.4684 | 0.36015 | 0.076184 | 0.31891 | 0.045414 | 0.022918 | 2.7449e-05 | 38.3134 | 4.4987 | 1.6872 | 43.4534 | 4.1829 | 1.6916 | 32.4602 | 4.8087 | 1.683
63 | delwaq_w0_330x330m_d4-0_s10_pv25_lpv25_hpv0_Zand_Mesotroof_map.nc | 10 | 330 | 330 | - | - | - | - | 4 | 10 | 0 | 25 | 25 | 0 | Zand | Mesotroof | - | - | 0.59931 | 0.59931 | 40.4978 | -999 | 17.012 | 16.5425 | 16.19 | 6.3869 | 27.1508 | 8.1844 | 8.2052 | 8.1287 | 0.086066 | 0.00033019 | 0 | 0 | 0 | 0 | 10.3456 | 11.3901 | 13.7597 | 10.3639 | 11.3323 | 13.7597 | 10.2826 | 11.6871 | 0
64 | delwaq_w0_1000x1000m_d25-0_s10_pv25_lpv10_hpv0_Zand_Eutroof_map.nc | 100 | 1000 | 1000 | - | - | - | - | 25 | 10 | 0 | 25 | 10 | 0 | Zand | Eutroof | - | - | 0.056742 | 0.056742 | 1.1035 | -999 | 18.4953 | 14.3491 | 12.8424 | 4.2744 | 27.6403 | 12.8112 | 7.34 | 5.9661 | 0.36015 | 0.13482 | 0.36015 | 0.12093 | 0.36015 | 0.084859 | 49.0551 | 11.0256 | 6.5079 | 50.2121 | 11.0008 | 6.5103 | 45.2632 | 11.1712 | 6.4657
65 | delwaq_w0_1000x1000m_d25-0_s10_pv10_lpv0_hpv0_Zand_Eutroof_map.nc | 100 | 1000 | 1000 | - | - | - | - | 25 | 10 | 0 | 10 | 0 | 0 | Zand | Eutroof | - | - | 0.067372 | 0.067372 | 0 | -999 | 18.2177 | 14.1644 | 12.7253 | 4.2273 | 27.5448 | 12.1246 | 6.9618 | 5.4175 | 0.36015 | 0.14622 | 0.36015 | 0.13365 | 0.36015 | 0.097639 | 46.219 | 11.6537 | 6.902 | 47.383 | 11.6537 | 6.902 | 34.9234 | 0 | 0
66 | delwaq_w0_3300x3300m_d10-0_s10_pv0_lpv0_hpv0_Veen_Mesotroof_map.nc | 1000 | 3300 | 3300 | - | - | - | - | 10 | 10 | 0 | 0 | 0 | 0 | Veen | Mesotroof | - | - | 0.15232 | 0.15232 | 47.819 | -999 | 17.3701 | 15.3936 | 14.1619 | 4.4665 | 29.1728 | 8.553 | 8.6218 | 7.8941 | 0.36383 | 0.03669 | 0.31229 | 0.016422 | 0.024114 | 0.00012425 | 15.2272 | 13.8536 | 10.7196 | 15.2272 | 13.8536 | 10.7196 | 0 | 0 | 0
67 | delwaq_w0_10000x10000m_d4-0_s10_pv1_lpv10_hpv0_Veen_Eutroof_map.nc | 10000 | 10000 | 10000 | - | - | - | - | 4 | 10 | 0 | 1 | 10 | 0 | Veen | Eutroof | - | - | 0.44323 | 0.44323 | 11.8437 | -999 | 17.1254 | 17.0867 | 16.6772 | 3.9685 | 27.7368 | 8.9962 | 9.243 | 9.0859 | 0.10484 | 0.00055247 | 0.00056484 | 1.6717e-07 | 0 | 0 | 45.3253 | 44.1413 | 41.7653 | 45.2736 | 44.1413 | 41.7653 | 50.9956 | 0 | 0
68 | delwaq_w0_330x330m_d2-0_s10_pv90_lpv0_hpv0_Veen_Eutroof_map.nc | 10 | 330 | 330 | - | - | - | - | 2 | 10 | 0 | 90 | 0 | 0 | Veen | Eutroof | - | - | 0.098991 | 0.098991 | 0 | -999 | 11.9689 | 11.8054 | 11.7367 | 1.8984 | 20.7261 | 8.7495 | 8.7059 | 8.6825 | 0 | 0 | 0 | 0 | 0 | 0 | 9.9335 | 8.324 | 7.9569 | 18.9077 | 18.5999 | 0 | 7.8572 | 7.9313 | 7.9569
69 | delwaq_w0_1000x1000m_d25-0_s10_pv10_lpv10_hpv0_Zand_Mesotroof_map.nc | 100 | 1000 | 1000 | - | - | - | - | 25 | 10 | 0 | 10 | 10 | 0 | Zand | Mesotroof | - | - | 0.073217 | 0.073217 | 1.6372 | -999 | 18.2177 | 14.1644 | 12.7253 | 4.2273 | 27.5448 | 9.5908 | 7.9065 | 6.9638 | 0.36015 | 0.10691 | 0.36015 | 0.076963 | 0.2093 | 0.020053 | 17.7643 | 7.2696 | 4.4764 | 18.0031 | 7.2696 | 4.4764 | 15.4466 | 0 | 0
70 | delwaq_w0_1000x1000m_d2-0_s10_pv50_lpv10_hpv0_Veen_Eutroof_map.nc | 100 | 1000 | 1000 | - | - | - | - | 2 | 10 | 0 | 50 | 10 | 0 | Veen | Eutroof | - | - | 0.4695 | 0.4695 | 10.2549 | -999 | 15.7374 | 15.5495 | 15.4234 | 2.8652 | 26.6199 | 9.7972 | 9.8221 | 9.8123 | 0.062133 | 4.0481e-05 | 0 | 0 | 0 | 0 | 83.1668 | 82.5742 | 81.7167 | 82.7202 | 82.8502 | 83.0994 | 83.6724 | 82.3037 | 80.3974
71 | delwaq_w0_1000x1000m_d2-0_s10_pv25_lpv10_hpv0_Zand_Eutroof_map.nc | 100 | 1000 | 1000 | - | - | - | - | 2 | 10 | 0 | 25 | 10 | 0 | Zand | Eutroof | - | - | 0.66821 | 0.66821 | 13.1132 | -999 | 16.1193 | 16.1116 | 16.0435 | 3.2567 | 27.5727 | 8.89 | 8.9182 | 8.9252 | 0.41979 | 0.0093208 | 0.24582 | 0.00031899 | 0 | 0 | 58.4482 | 58.6662 | 58.9228 | 58.0963 | 58.43 | 58.9044 | 59.5968 | 59.7036 | 59.2323
72 | delwaq_w0_100x100m_d10-0_s10_pv50_lpv25_hpv0_Veen_Mesotroof_map.nc | 1 | 100 | 100 | - | - | - | - | 10 | 10 | 0 | 50 | 25 | 0 | Veen | Mesotroof | - | - | 0.20741 | 0.20741 | 21.6955 | -999 | 17.0934 | 8.0411 | 2.2812 | 4.6861 | 26.9674 | 8.957 | 9.022 | 8.5351 | 0.15309 | 0.020071 | 0 | 0 | 0 | 0 | 11.4144 | 9.6506 | 7.9811 | 11.3554 | 9.7549 | 7.9811 | 11.5202 | 9.5594 | 7.9812
73 | delwaq_w0_330x330m_d2-0_s10_pv0_lpv0_hpv0_Veen_Eutroof_map.nc | 10 | 330 | 330 | - | - | - | - | 2 | 10 | 0 | 0 | 0 | 0 | Veen | Eutroof | - | - | 0.72068 | 0.72068 | 112.4314 | -999 | 15.9157 | 15.9039 | 15.8454 | 4.1887 | 27.6831 | 8.5095 | 8.5122 | 8.4894 | 0.44262 | 0.0031608 | 0 | 0 | 0 | 0 | 32.214 | 32.711 | 33.3544 | 32.214 | 32.711 | 33.3544 | 0 | 0 | 0
74 | delwaq_w0_1000x1000m_d2-0_s10_pv90_lpv10_hpv0_Veen_Mesotroof_map.nc | 100 | 1000 | 1000 | - | - | - | - | 2 | 10 | 0 | 90 | 10 | 0 | Veen | Mesotroof | - | - | 0.38929 | 0.38929 | 12.9646 | -999 | 11.9743 | 11.5935 | 11.4465 | 0.65653 | 22.1367 | 10.4911 | 10.5639 | 10.5658 | 0 | 0 | 0 | 0 | 0 | 0 | 31.9188 | 32.1347 | 31.8356 | 31.7963 | 31.8042 | 0 | 31.9413 | 32.1435 | 31.8356
75 | delwaq_w0_100x100m_d2-0_s10_pv25_lpv0_hpv0_Zand_Mesotroof_map.nc | 1 | 100 | 100 | - | - | - | - | 2 | 10 | 0 | 25 | 0 | 0 | Zand | Mesotroof | - | - | 0.64198 | 0.64198 | 0 | -999 | 16.7108 | 16.6424 | 16.5287 | 6.0561 | 27.4232 | 8.0506 | 8.0362 | 8.0104 | 0.15432 | 7.7292e-05 | 0 | 0 | 0 | 0 | 9.2938 | 9.728 | 10.2176 | 10.2762 | 10.8686 | 11.5333 | 4.5923 | 4.8146 | 4.9551
76 | delwaq_w0_10000x10000m_d4-0_s10_pv10_lpv25_hpv0_Zand_Eutroof_map.nc | 10000 | 10000 | 10000 | - | - | - | - | 4 | 10 | 0 | 10 | 25 | 0 | Zand | Eutroof | - | - | 0.5775 | 0.5775 | 36 | -999 | 17.1172 | 17.0313 | 16.6475 | 3.8144 | 28.0648 | 9.0823 | 9.1618 | 9.1682 | 0.21012 | 0.0016156 | 0.04451 | 3.8115e-05 | 0 | 0 | 38.4107 | 38.3871 | 39.4769 | 38.1609 | 38.3643 | 39.4769 | 40.8322 | 41.8729 | 0
77 | delwaq_w0_1000x1000m_d4-0_s10_pv1_lpv10_hpv0_Veen_Eutroof_map.nc | 100 | 1000 | 1000 | - | - | - | - | 4 | 10 | 0 | 1 | 10 | 0 | Veen | Eutroof | - | - | 0.44995 | 0.44995 | 12.2233 | -999 | 17.0612 | 16.7155 | 16.2853 | 5.5163 | 27.811 | 8.9967 | 9.0869 | 8.7661 | 0.15906 | 0.0009673 | 0.02474 | 1.8273e-05 | 0 | 0 | 42.7305 | 44.1546 | 41.8533 | 42.7223 | 44.1546 | 41.8533 | 43.6285 | 0 | 0
78 | delwaq_w0_1000x1000m_d10-0_s10_pv90_lpv10_hpv0_Zand_Eutroof_map.nc | 100 | 1000 | 1000 | - | - | - | - | 10 | 10 | 0 | 90 | 10 | 0 | Zand | Eutroof | - | - | 0.017487 | 0.017487 | 5.6266 | -999 | 18.075 | 7.3971 | 4.4471 | 3.0842 | 28.8678 | 19.4908 | 14.9438 | 12.8877 | 0.0016567 | 3.143e-06 | 0 | 0 | 0 | 0 | 61.893 | 22.7273 | 16.5362 | 50.4996 | 0 | 0 | 64.0285 | 22.7273 | 16.5362
79 | delwaq_w0_1000x1000m_d10-0_s10_pv25_lpv25_hpv0_Zand_Mesotroof_map.nc | 100 | 1000 | 1000 | - | - | - | - | 10 | 10 | 0 | 25 | 25 | 0 | Zand | Mesotroof | - | - | 0.24335 | 0.24335 | 18.9752 | -999 | 17.8297 | 15.1009 | 13.8495 | 4.6895 | 28.9556 | 8.7396 | 9.2433 | 8.1799 | 0.31901 | 0.023244 | 0.21868 | 0.009056 | 0.016291 | 3.7067e-05 | 13.6229 | 18.6603 | 14.0545 | 13.6687 | 19.3618 | 14.0689 | 13.4729 | 14.6682 | 13.7992
80 | delwaq_w0_3300x3300m_d4-0_s10_pv10_lpv25_hpv0_Zand_Eutroof_map.nc | 1000 | 3300 | 3300 | - | - | - | - | 4 | 10 | 0 | 10 | 25 | 0 | Zand | Eutroof | - | - | 0.5819 | 0.5819 | 38.7003 | -999 | 17.1775 | 16.8895 | 16.5037 | 4.5857 | 28.2392 | 8.746 | 8.8576 | 8.8073 | 0.22729 | 0.0018144 | 0.029259 | 1.871e-05 | 0 | 0 | 27.5929 | 29.2988 | 32.0271 | 27.4813 | 29.2893 | 32.0271 | 28.6741 | 30.7588 | 0
81 | delwaq_w0_1000x1000m_d2-0_s10_pv90_lpv0_hpv0_Zand_Mesotroof_map.nc | 100 | 1000 | 1000 | - | - | - | - | 2 | 10 | 0 | 90 | 0 | 0 | Zand | Mesotroof | - | - | 0.07953 | 0.07953 | 0 | -999 | 11.9743 | 11.5935 | 11.4465 | 0.65653 | 22.1367 | 8.3577 | 8.3224 | 8.3082 | 0 | 0 | 0 | 0 | 0 | 0 | 1.9733 | 1.5044 | 1.3951 | 5.1163 | 5.0143 | 0 | 1.3948 | 1.4105 | 1.3951
82 | delwaq_w0_3300x3300m_d10-0_s10_pv10_lpv10_hpv0_Veen_Eutroof_map.nc | 1000 | 3300 | 3300 | - | - | - | - | 10 | 10 | 0 | 10 | 10 | 0 | Veen | Eutroof | - | - | 0.137 | 0.137 | 3.1094 | -999 | 17.3624 | 15.2391 | 14.0017 | 4.4809 | 28.7715 | 10.039 | 9.5742 | 7.5285 | 0.36383 | 0.074827 | 0.36383 | 0.059502 | 0.36346 | 0.031969 | 43.0537 | 33.5323 | 25.4772 | 43.5769 | 33.5323 | 25.4772 | 37.9765 | 0 | 0
83 | delwaq_w0_330x330m_d2-0_s10_pv50_lpv10_hpv0_Veen_Mesotroof_map.nc | 10 | 330 | 330 | - | - | - | - | 2 | 10 | 0 | 50 | 10 | 0 | Veen | Mesotroof | - | - | 0.55265 | 0.55265 | 13.1655 | -999 | 15.5075 | 15.3786 | 15.3093 | 4.6306 | 26.0491 | 8.5769 | 8.5802 | 8.5782 | 0 | 0 | 0 | 0 | 0 | 0 | 26.4987 | 26.8027 | 26.9424 | 26.4012 | 26.6911 | 26.8423 | 26.6179 | 26.9103 | 27.0343
84 | delwaq_w0_10000x10000m_d25-0_s10_pv25_lpv25_hpv0_Veen_Eutroof_map.nc | 10000 | 10000 | 10000 | - | - | - | - | 25 | 10 | 0 | 25 | 25 | 0 | Veen | Eutroof | - | - | 0.004832 | 0.004832 | 1.2124 | -999 | 17.0149 | 8.1085 | 4.469 | 2.3922 | 27.0256 | 12.5041 | 7.3747 | 6.2307 | 0.36015 | 0.16812 | 0.36015 | 0.14483 | 0.32075 | 0.059279 | 49.6653 | 9.5008 | 4.1696 | 50.8004 | 9.4033 | 4.1678 | 45.945 | 10.0724 | 4.2015
85 | delwaq_w0_330x330m_d4-0_s10_pv0_lpv0_hpv0_Veen_Mesotroof_map.nc | 10 | 330 | 330 | - | - | - | - | 4 | 10 | 0 | 0 | 0 | 0 | Veen | Mesotroof | - | - | 0.55612 | 0.55612 | 115.2612 | -999 | 17.0777 | 16.6614 | 16.2461 | 6.4804 | 28.2117 | 8.1475 | 8.195 | 8.1313 | 0.03058 | 1.9414e-05 | 0 | 0 | 0 | 0 | 13.4732 | 14.5024 | 16.217 | 13.4732 | 14.5024 | 16.217 | 0 | 0 | 0
86 | delwaq_w0_10000x10000m_d10-0_s10_pv25_lpv10_hpv0_Zand_Mesotroof_map.nc | 10000 | 10000 | 10000 | - | - | - | - | 10 | 10 | 0 | 25 | 10 | 0 | Zand | Mesotroof | - | - | 0.22775 | 0.22775 | 7.5833 | -999 | 17.0271 | 14.7532 | 12.8266 | 4.0755 | 28.8891 | 8.8575 | 9.675 | 8.7596 | 0.20534 | 0.011694 | 0.054303 | 0.00061344 | 0.0056144 | 1.5705e-05 | 12.3975 | 18.0945 | 13.7516 | 12.6639 | 19.07 | 13.8394 | 11.5246 | 12.5425 | 12.1907
87 | delwaq_w0_1000x1000m_d4-0_s10_pv10_lpv0_hpv0_Zand_Mesotroof_map.nc | 100 | 1000 | 1000 | - | - | - | - | 4 | 10 | 0 | 10 | 0 | 0 | Zand | Mesotroof | - | - | 0.5457 | 0.5457 | 0 | -999 | 17.0489 | 16.6745 | 16.2715 | 5.4693 | 27.5952 | 8.0575 | 8.0988 | 8.0522 | 0.10868 | 0.00011136 | 0 | 0 | 0 | 0 | 8.7009 | 10.1462 | 11.9829 | 9.1581 | 10.1778 | 11.9829 | 4.2696 | 5.3213 | 0
88 | delwaq_w0_330x330m_d2-0_s10_pv25_lpv25_hpv0_Zand_Mesotroof_map.nc | 10 | 330 | 330 | - | - | - | - | 2 | 10 | 0 | 25 | 25 | 0 | Zand | Mesotroof | - | - | 0.72068 | 0.72068 | 40.6651 | -999 | 15.9636 | 15.8991 | 15.8425 | 4.6717 | 26.8886 | 8.177 | 8.1772 | 8.1708 | 0 | 0 | 0 | 0 | 0 | 0 | 9.7848 | 10.1009 | 10.3324 | 9.7941 | 10.0801 | 10.3356 | 9.7525 | 10.1883 | 10.2786
89 | delwaq_w0_3300x3300m_d10-0_s10_pv10_lpv25_hpv0_Zand_Eutroof_map.nc | 1000 | 3300 | 3300 | - | - | - | - | 10 | 10 | 0 | 10 | 25 | 0 | Zand | Eutroof | - | - | 0.2029 | 0.2029 | 10.8421 | -999 | 17.3624 | 15.2391 | 14.0017 | 4.4809 | 28.7715 | 10.0922 | 10.2762 | 7.9614 | 0.36383 | 0.073733 | 0.36383 | 0.057177 | 0.35407 | 0.029599 | 36.1898 | 36.6944 | 28.1021 | 36.5792 | 36.6944 | 28.1021 | 32.4105 | 0 | 0
90 | delwaq_w0_1000x1000m_d2-0_s10_pv1_lpv0_hpv0_Veen_Eutroof_map.nc | 100 | 1000 | 1000 | - | - | - | - | 2 | 10 | 0 | 1 | 0 | 0 | Veen | Eutroof | - | - | 0.70334 | 0.70334 | 0 | -999 | 16.0244 | 16.1774 | 16.133 | 3.2157 | 27.7608 | 8.5016 | 8.5391 | 8.5371 | 0.41979 | 0.004314 | 0 | 0 | 0 | 0 | 33.8575 | 34.6828 | 35.2213 | 33.9684 | 34.6828 | 35.2213 | 21.6943 | 0 | 0
91 | delwaq_w0_10000x10000m_d25-0_s10_pv25_lpv10_hpv0_Zand_Eutroof_map.nc | 10000 | 10000 | 10000 | - | - | - | - | 25 | 10 | 0 | 25 | 10 | 0 | Zand | Eutroof | - | - | 0.056236 | 0.056236 | 1.1573 | -999 | 17.0149 | 8.1085 | 4.469 | 2.3922 | 27.0256 | 12.7113 | 7.4934 | 5.7508 | 0.36015 | 0.17571 | 0.36015 | 0.15525 | 0.36006 | 0.085548 | 43.9496 | 12.5736 | 6.9214 | 45.6152 | 12.4427 | 6.918 | 38.4903 | 13.3407 | 6.983
92 | delwaq_w0_3300x3300m_d25-0_s10_pv1_lpv25_hpv0_Zand_Mesotroof_map.nc | 1000 | 3300 | 3300 | - | - | - | - | 25 | 10 | 0 | 1 | 25 | 0 | Zand | Mesotroof | - | - | 0.078095 | 0.078095 | 0 | -999 | 17.4843 | 12.5905 | 10.8037 | 3.1561 | 26.5997 | 9.4924 | 7.9531 | 7.0277 | 0.36015 | 0.10159 | 0.36015 | 0.069657 | 0.16769 | 0.0054687 | 17.6815 | 7.84 | 4.557 | 17.7357 | 7.84 | 4.557 | 11.848 | 0 | 0
93 | delwaq_w0_1000x1000m_d10-0_s10_pv90_lpv25_hpv0_Veen_Eutroof_map.nc | 100 | 1000 | 1000 | - | - | - | - | 10 | 10 | 0 | 90 | 25 | 0 | Veen | Eutroof | - | - | 0.079751 | 0.079751 | 10.2371 | -999 | 18.075 | 7.3971 | 4.4471 | 3.0842 | 28.8678 | 20.6076 | 15.6949 | 13.4279 | 0.026323 | 3.9707e-05 | 0 | 0 | 0 | 0 | 61.5228 | 23.1401 | 17.0705 | 50.9236 | 0 | 0 | 63.5094 | 23.1401 | 17.0705
94 | delwaq_w0_1000x1000m_d4-0_s10_pv1_lpv25_hpv0_Zand_Eutroof_map.nc | 100 | 1000 | 1000 | - | - | - | - | 4 | 10 | 0 | 1 | 25 | 0 | Zand | Eutroof | - | - | 0.5819 | 0.5819 | 39.8008 | -999 | 17.0612 | 16.7155 | 16.2853 | 5.5163 | 27.811 | 8.5339 | 8.5744 | 8.3998 | 0.28807 | 0.0033776 | 0.062133 | 6.8926e-05 | 0 | 0 | 21.1146 | 23.2122 | 26.5606 | 21.1128 | 23.2122 | 26.5606 | 21.3133 | 0 | 0
95 | delwaq_w0_1000x1000m_d25-0_s10_pv90_lpv0_hpv0_Veen_Eutroof_map.nc | 100 | 1000 | 1000 | - | - | - | - | 25 | 10 | 0 | 90 | 0 | 0 | Veen | Eutroof | - | - | 0.0041878 | 0.0041878 | 0 | -999 | 18.852 | 13.311 | 11.4498 | 5.2345 | 26.0738 | 7.4756 | 7.2328 | 7.0778 | 0 | 0 | 0 | 0 | 0 | 0 | 0.54068 | 0.07541 | 0.048 | 1.3906 | 0 | 0 | 0.38138 | 0.07541 | 0.048
96 | delwaq_w0_10000x10000m_d4-0_s10_pv10_lpv10_hpv0_Veen_Eutroof_map.nc | 10000 | 10000 | 10000 | - | - | - | - | 4 | 10 | 0 | 10 | 10 | 0 | Veen | Eutroof | - | - | 0.41765 | 0.41765 | 11.5645 | -999 | 17.1172 | 17.0313 | 16.6475 | 3.8144 | 28.0648 | 9.2364 | 9.3457 | 9.1537 | 0.12076 | 0.00074793 | 0.0044058 | 3.5749e-06 | 0 | 0 | 48.1596 | 46.5608 | 44.1431 | 47.8188 | 46.562 | 44.1431 | 51.4629 | 46.3781 | 0
97 | delwaq_w0_1000x1000m_d10-0_s10_pv50_lpv10_hpv0_Veen_Mesotroof_map.nc | 100 | 1000 | 1000 | - | - | - | - | 10 | 10 | 0 | 50 | 10 | 0 | Veen | Mesotroof | - | - | 0.080074 | 0.080074 | 6.037 | -999 | 17.9222 | 14.7642 | 13.104 | 3.9742 | 28.8664 | 9.1997 | 8.523 | 7.6119 | 0.36383 | 0.065686 | 0.29452 | 0.033847 | 0.012517 | 2.791e-05 | 19.1284 | 12.0402 | 8.2534 | 18.802 | 12.6421 | 8.2722 | 19.5 | 11.4491 | 8.2351
98 | delwaq_w0_3300x3300m_d4-0_s10_pv10_lpv10_hpv0_Veen_Eutroof_map.nc | 1000 | 3300 | 3300 | - | - | - | - | 4 | 10 | 0 | 10 | 10 | 0 | Veen | Eutroof | - | - | 0.41595 | 0.41595 | 11.6264 | -999 | 17.1775 | 16.8895 | 16.5037 | 4.5857 | 28.2392 | 9.1728 | 9.3253 | 9.0963 | 0.17363 | 0.0011975 | 0.021125 | 2.3918e-05 | 0 | 0 | 49.0821 | 49.057 | 46.404 | 48.8964 | 49.0616 | 46.404 | 50.8812 | 48.3553 | 0
99 | delwaq_w0_10000x10000m_d10-0_s10_pv1_lpv10_hpv0_Zand_Mesotroof_map.nc | 10000 | 10000 | 10000 | - | - | - | - | 10 | 10 | 0 | 1 | 10 | 0 | Zand | Mesotroof | - | - | 0.26277 | 0.26277 | 0 | -999 | 17.1303 | 15.3232 | 13.9529 | 4.537 | 28.2954 | 8.5535 | 9.3845 | 8.6862 | 0.20129 | 0.0063932 | 0.034975 | 0.0002999 | 0.0060746 | 1.231e-05 | 12.2494 | 17.914 | 14.3481 | 12.3113 | 17.914 | 14.3481 | 5.5806 | 0 | 0
100 | delwaq_w0_1000x1000m_d10-0_s10_pv1_lpv0_hpv0_Zand_Mesotroof_map.nc | 100 | 1000 | 1000 | - | - | - | - | 10 | 10 | 0 | 1 | 0 | 0 | Zand | Mesotroof | - | - | 0.26415 | 0.26415 | 0 | -999 | 17.6685 | 15.3347 | 14.2372 | 5.0726 | 28.5061 | 8.4996 | 9.0455 | 8.0836 | 0.29388 | 0.014576 | 0.20598 | 0.0048347 | 0.01804 | 7.097e-05 | 13.2216 | 18.6984 | 14.3108 | 13.2521 | 18.6984 | 14.3108 | 9.9421 | 0 | 0
101 | delwaq_w0_1000x1000m_d2-0_s10_pv90_lpv25_hpv0_Veen_Mesotroof_map.nc | 100 | 1000 | 1000 | - | - | - | - | 2 | 10 | 0 | 90 | 25 | 0 | Veen | Mesotroof | - | - | 0.66776 | 0.66776 | 33.2175 | -999 | 11.9743 | 11.5935 | 11.4465 | 0.65653 | 22.1367 | 10.4031 | 10.4778 | 10.4898 | 0 | 0 | 0 | 0 | 0 | 0 | 27.2447 | 27.753 | 28.0684 | 27.178 | 27.2661 | 0 | 27.257 | 27.766 | 28.0684
102 | delwaq_w0_330x330m_d2-0_s10_pv90_lpv0_hpv0_Zand_Mesotroof_map.nc | 10 | 330 | 330 | - | - | - | - | 2 | 10 | 0 | 90 | 0 | 0 | Zand | Mesotroof | - | - | 0.098991 | 0.098991 | 0 | -999 | 11.9689 | 11.8054 | 11.7367 | 1.8984 | 20.7261 | 8.7193 | 8.6832 | 8.6631 | 0 | 0 | 0 | 0 | 0 | 0 | 6.1132 | 5.0425 | 4.7936 | 12.1188 | 11.973 | 0 | 4.7237 | 4.7776 | 4.7936
103 | delwaq_w0_100x100m_d10-0_s10_pv50_lpv0_hpv0_Veen_Mesotroof_map.nc | 1 | 100 | 100 | - | - | - | - | 10 | 10 | 0 | 50 | 0 | 0 | Veen | Mesotroof | - | - | 0.16914 | 0.16914 | 0 | -999 | 17.0934 | 8.0411 | 2.2812 | 4.6861 | 26.9674 | 8.8677 | 8.9244 | 8.4695 | 0.15309 | 0.018012 | 0 | 0 | 0 | 0 | 10.4998 | 8.9872 | 7.5088 | 12.0391 | 9.1016 | 7.5088 | 7.7397 | 8.887 | 7.5089
104 | delwaq_w0_330x330m_d2-0_s10_pv50_lpv0_hpv0_Veen_Eutroof_map.nc | 10 | 330 | 330 | - | - | - | - | 2 | 10 | 0 | 50 | 0 | 0 | Veen | Eutroof | - | - | 0.3761 | 0.3761 | 0 | -999 | 15.5075 | 15.3786 | 15.3093 | 4.6306 | 26.0491 | 9.3845 | 9.3085 | 9.2512 | 0.15006 | 5.0097e-05 | 0 | 0 | 0 | 0 | 68.9601 | 67.9995 | 67.7899 | 78.6536 | 78.9714 | 78.9521 | 57.1217 | 57.424 | 57.5328
105 | delwaq_w0_1000x1000m_d10-0_s10_pv25_lpv10_hpv0_Zand_Mesotroof_map.nc | 100 | 1000 | 1000 | - | - | - | - | 10 | 10 | 0 | 25 | 10 | 0 | Zand | Mesotroof | - | - | 0.2278 | 0.2278 | 7.576 | -999 | 17.8297 | 15.1009 | 13.8495 | 4.6895 | 28.9556 | 8.7336 | 9.2214 | 8.1673 | 0.32085 | 0.023919 | 0.21822 | 0.009046 | 0.016291 | 3.692e-05 | 13.7801 | 18.8069 | 14.0313 | 13.8533 | 19.6692 | 14.0496 | 13.5402 | 13.8993 | 13.7058
106 | delwaq_w0_330x330m_d10-0_s10_pv90_lpv10_hpv0_Zand_Eutroof_map.nc | 10 | 330 | 330 | - | - | - | - | 10 | 10 | 0 | 90 | 10 | 0 | Zand | Eutroof | - | - | 0.018822 | 0.018822 | 6.0417 | -999 | 18.4641 | 13.858 | 11.6188 | 4.9269 | 27.9447 | 16.9991 | 12.5887 | 9.6094 | 0.20922 | 0.045085 | 0.2 | 0.027548 | 0.057362 | 0.003224 | 68.26 | 26.0517 | 17.4652 | 54.2706 | 0 | 0 | 71.613 | 26.0517 | 17.4652
107 | delwaq_w0_100x100m_d10-0_s10_pv50_lpv10_hpv0_Zand_Eutroof_map.nc | 1 | 100 | 100 | - | - | - | - | 10 | 10 | 0 | 50 | 10 | 0 | Zand | Eutroof | - | - | 0.22222 | 0.22222 | 10.142 | -999 | 17.0934 | 8.0411 | 2.2812 | 4.6861 | 26.9674 | 11.1453 | 11.4751 | 9.8886 | 0.37531 | 0.066435 | 0.2642 | 0.043578 | 0.15309 | 0.01389 | 28.1673 | 30.0397 | 24.7604 | 28.083 | 32.5864 | 24.7606 | 28.3185 | 27.8113 | 24.7603
108 | delwaq_w0_10000x10000m_d10-0_s10_pv25_lpv25_hpv0_Zand_Mesotroof_map.nc | 10000 | 10000 | 10000 | - | - | - | - | 10 | 10 | 0 | 25 | 25 | 0 | Zand | Mesotroof | - | - | 0.24307 | 0.24307 | 18.9748 | -999 | 17.0271 | 14.7532 | 12.8266 | 4.0755 | 28.8891 | 8.8869 | 9.7051 | 8.7833 | 0.20331 | 0.011452 | 0.053566 | 0.00059986 | 0.0056144 | 1.5443e-05 | 12.25 | 18.1008 | 13.915 | 12.4418 | 18.7749 | 13.9948 | 11.6215 | 14.2643 | 12.494
109 | delwaq_w0_330x330m_d2-0_s10_pv50_lpv25_hpv0_Veen_Mesotroof_map.nc | 10 | 330 | 330 | - | - | - | - | 2 | 10 | 0 | 50 | 25 | 0 | Veen | Mesotroof | - | - | 0.70839 | 0.70839 | 34.4541 | -999 | 15.5075 | 15.3786 | 15.3093 | 4.6306 | 26.0491 | 8.4951 | 8.4982 | 8.498 | 0 | 0 | 0 | 0 | 0 | 0 | 17.984 | 18.3617 | 18.5413 | 17.9092 | 18.2125 | 18.379 | 18.0755 | 18.5056 | 18.6903
110 | delwaq_w0_100x100m_d4-0_s10_pv90_lpv25_hpv0_Veen_Eutroof_map.nc | 1 | 100 | 100 | - | - | - | - | 4 | 10 | 0 | 90 | 25 | 0 | Veen | Eutroof | - | - | 0.3287 | 0.3287 | 29.3605 | -999 | 16.4671 | 15.0792 | 13.3731 | 4.2227 | 25.3549 | 12.0206 | 11.7894 | 10.5683 | 0.14198 | 0.0030502 | 0 | 0 | 0 | 0 | 50.1924 | 49.4171 | 43.6092 | 49.9465 | 54.3663 | 0 | 50.3223 | 48.2051 | 43.6092
111 | delwaq_w0_100x100m_d10-0_s10_pv25_lpv10_hpv0_Veen_Eutroof_map.nc | 1 | 100 | 100 | - | - | - | - | 10 | 10 | 0 | 25 | 10 | 0 | Veen | Eutroof | - | - | 0.15679 | 0.15679 | 5.9287 | -999 | 17.1658 | 9.9786 | 4.1582 | 4.9136 | 27.2796 | 11.0373 | 8.4863 | 4.7001 | 0.48642 | 0.24922 | 0.48642 | 0.20408 | 0.37531 | 0.11004 | 46.2003 | 27.9569 | 18.9384 | 46.2134 | 28.0508 | 18.938 | 46.1373 | 27.6667 | 18.9398
112 | delwaq_w0_330x330m_d2-0_s10_pv25_lpv10_hpv0_Zand_Mesotroof_map.nc | 10 | 330 | 330 | - | - | - | - | 2 | 10 | 0 | 25 | 10 | 0 | Zand | Mesotroof | - | - | 0.72068 | 0.72068 | 16.2076 | -999 | 15.9636 | 15.8991 | 15.8425 | 4.6717 | 26.8886 | 8.1754 | 8.1756 | 8.1701 | 0 | 0 | 0 | 0 | 0 | 0 | 10.5549 | 10.8579 | 11.1031 | 10.5892 | 10.873 | 11.1248 | 10.4364 | 10.7944 | 10.7389
113 | delwaq_w0_100x100m_d10-0_s10_pv50_lpv25_hpv0_Veen_Eutroof_map.nc | 1 | 100 | 100 | - | - | - | - | 10 | 10 | 0 | 50 | 25 | 0 | Veen | Eutroof | - | - | 0.15556 | 0.15556 | 13.9673 | -999 | 17.0934 | 8.0411 | 2.2812 | 4.6861 | 26.9674 | 12.0523 | 9.9603 | 8.1857 | 0.48642 | 0.12556 | 0.37531 | 0.069259 | 0.15309 | 0.026451 | 49.1207 | 28.9095 | 23.8794 | 48.8418 | 29.0902 | 23.8795 | 49.6207 | 28.7513 | 23.8792
114 | delwaq_w0_100x100m_d10-0_s10_pv25_lpv25_hpv0_Zand_Eutroof_map.nc | 1 | 100 | 100 | - | - | - | - | 10 | 10 | 0 | 25 | 25 | 0 | Zand | Eutroof | - | - | 0.31975 | 0.31975 | 26.215 | -999 | 17.1658 | 9.9786 | 4.1582 | 4.9136 | 27.2796 | 10.5172 | 10.5957 | 6.5923 | 0.37531 | 0.15368 | 0.37531 | 0.10513 | 0.15309 | 0.035346 | 28.0552 | 34.3016 | 26.7873 | 27.989 | 35.0227 | 26.7866 | 28.3723 | 32.0728 | 26.7901
115 | delwaq_w0_100x100m_d4-0_s10_pv90_lpv10_hpv0_Zand_Eutroof_map.nc | 1 | 100 | 100 | - | - | - | - | 4 | 10 | 0 | 90 | 10 | 0 | Zand | Eutroof | - | - | 0.25 | 0.25 | 12.8155 | -999 | 16.4671 | 15.0792 | 13.3731 | 4.2227 | 25.3549 | 12.0501 | 11.6722 | 10.4204 | 0.28086 | 0.011098 | 0.13889 | 0.0034328 | 0 | 0 | 59.814 | 57.3611 | 51.0142 | 59.577 | 63.1446 | 0 | 59.9392 | 55.9447 | 51.0142
116 | delwaq_w0_3300x3300m_d25-0_s10_pv1_lpv10_hpv0_Zand_Mesotroof_map.nc | 1000 | 3300 | 3300 | - | - | - | - | 25 | 10 | 0 | 1 | 10 | 0 | Zand | Mesotroof | - | - | 0.078095 | 0.078095 | 0 | -999 | 17.4843 | 12.5905 | 10.8037 | 3.1561 | 26.5997 | 9.4924 | 7.9531 | 7.0277 | 0.36015 | 0.10159 | 0.36015 | 0.069657 | 0.16769 | 0.0054687 | 17.6815 | 7.84 | 4.557 | 17.7357 | 7.84 | 4.557 | 11.848 | 0 | 0
117 | delwaq_w0_1000x1000m_d10-0_s10_pv50_lpv25_hpv0_Veen_Mesotroof_map.nc | 100 | 1000 | 1000 | - | - | - | - | 10 | 10 | 0 | 50 | 25 | 0 | Veen | Mesotroof | - | - | 0.11786 | 0.11786 | 15.4063 | -999 | 17.9222 | 14.7642 | 13.104 | 3.9742 | 28.8664 | 9.2426 | 8.6279 | 7.6542 | 0.36383 | 0.065247 | 0.29351 | 0.03429 | 0.012517 | 3.0529e-05 | 17.4297 | 11.7376 | 8.2749 | 17.0268 | 12.2556 | 8.2579 | 17.8886 | 11.2289 | 8.2914
118 | delwaq_w0_330x330m_d10-0_s10_pv90_lpv0_hpv0_Veen_Mesotroof_map.nc | 10 | 330 | 330 | - | - | - | - | 10 | 10 | 0 | 90 | 0 | 0 | Veen | Mesotroof | - | - | 0.012292 | 0.012292 | 0 | -999 | 18.4641 | 13.858 | 11.6188 | 4.9269 | 27.9447 | 7.5068 | 7.6205 | 7.6159 | 0.013828 | 9.6195e-06 | 0 | 0 | 0 | 0 | 0.6765 | 0.34634 | 0.25564 | 1.6566 | 0 | 0 | 0.44158 | 0.34634 | 0.25564
119 | delwaq_w0_3300x3300m_d25-0_s10_pv10_lpv0_hpv0_Veen_Eutroof_map.nc | 1000 | 3300 | 3300 | - | - | - | - | 25 | 10 | 0 | 10 | 0 | 0 | Veen | Eutroof | - | - | 0.0059825 | 0.0059825 | 0 | -999 | 17.5241 | 12.4929 | 10.6403 | 2.8761 | 26.9754 | 11.4153 | 6.8604 | 5.949 | 0.36015 | 0.14253 | 0.36015 | 0.11654 | 0.36015 | 0.069738 | 50.4616 | 8.7515 | 4.4153 | 52.0635 | 8.7515 | 4.4153 | 34.9153 | 0 | 0
120 | delwaq_w0_1000x1000m_d25-0_s10_pv25_lpv0_hpv0_Veen_Mesotroof_map.nc | 100 | 1000 | 1000 | - | - | - | - | 25 | 10 | 0 | 25 | 0 | 0 | Veen | Mesotroof | - | - | 0.055039 | 0.055039 | 0 | -999 | 18.4953 | 14.3491 | 12.8424 | 4.2744 | 27.6403 | 9.4325 | 7.7208 | 7.2287 | 0.36015 | 0.09092 | 0.36015 | 0.059144 | 0.03746 | 6.1645e-05 | 17.5681 | 4.6113 | 2.5477 | 19.0846 | 4.608 | 2.5488 | 12.5975 | 4.6308 | 2.5295
121 | delwaq_w0_330x330m_d10-0_s10_pv90_lpv25_hpv0_Veen_Eutroof_map.nc | 10 | 330 | 330 | - | - | - | - | 10 | 10 | 0 | 90 | 25 | 0 | Veen | Eutroof | - | - | 0.085019 | 0.085019 | 10.9339 | -999 | 18.4641 | 13.858 | 11.6188 | 4.9269 | 27.9447 | 18.3582 | 13.4315 | 10.0104 | 0.29501 | 0.049894 | 0.20589 | 0.039148 | 0.12548 | 0.01191 | 69.7587 | 24.9121 | 16.7063 | 55.1624 | 0 | 0 | 73.2572 | 24.9121 | 16.7063
122 | delwaq_w0_10000x10000m_d25-0_s10_pv10_lpv0_hpv0_Veen_Eutroof_map.nc | 10000 | 10000 | 10000 | - | - | - | - | 25 | 10 | 0 | 10 | 0 | 0 | Veen | Eutroof | - | - | 0.0056144 | 0.0056144 | 0 | -999 | 17.0741 | 8.9936 | 5.4479 | 3.6007 | 27.1481 | 11.5737 | 7.0605 | 5.6879 | 0.36015 | 0.18119 | 0.36015 | 0.15891 | 0.36015 | 0.082799 | 48.2905 | 10.7473 | 4.5811 | 50.4755 | 10.7473 | 4.5811 | 27.0866 | 0 | 0
123 | delwaq_w0_10000x10000m_d10-0_s10_pv1_lpv25_hpv0_Zand_Mesotroof_map.nc | 10000 | 10000 | 10000 | - | - | - | - | 10 | 10 | 0 | 1 | 25 | 0 | Zand | Mesotroof | - | - | 0.26277 | 0.26277 | 0 | -999 | 17.1303 | 15.3232 | 13.9529 | 4.537 | 28.2954 | 8.5535 | 9.3845 | 8.6862 | 0.20129 | 0.0063932 | 0.034975 | 0.0002999 | 0.0060746 | 1.231e-05 | 12.2494 | 17.914 | 14.3481 | 12.3113 | 17.914 | 14.3481 | 5.5806 | 0 | 0
124 | delwaq_w0_330x330m_d2-0_s10_pv50_lpv25_hpv0_Veen_Eutroof_map.nc | 10 | 330 | 330 | - | - | - | - | 2 | 10 | 0 | 50 | 25 | 0 | Veen | Eutroof | - | - | 0.59521 | 0.59521 | 25.2931 | -999 | 15.5075 | 15.3786 | 15.3093 | 4.6306 | 26.0491 | 9.709 | 9.7171 | 9.707 | 0.015763 | 1.8661e-06 | 0 | 0 | 0 | 0 | 83.8292 | 84.2829 | 84.4334 | 83.7069 | 84.275 | 84.605 | 83.9786 | 84.2906 | 84.2758
125 | delwaq_w0_100x100m_d10-0_s10_pv25_lpv25_hpv0_Zand_Mesotroof_map.nc | 1 | 100 | 100 | - | - | - | - | 10 | 10 | 0 | 25 | 25 | 0 | Zand | Mesotroof | - | - | 0.3963 | 0.3963 | 30.7948 | -999 | 17.1658 | 9.9786 | 4.1582 | 4.9136 | 27.2796 | 8.6517 | 9.474 | 8.2319 | 0.061728 | 0.020122 | 0 | 0 | 0 | 0 | 8.8062 | 14.4681 | 13.9237 | 8.7794 | 14.7586 | 13.9277 | 8.934 | 13.5701 | 13.9079
126 | delwaq_w0_1000x1000m_d10-0_s10_pv1_lpv10_hpv0_Zand_Mesotroof_map.nc | 100 | 1000 | 1000 | - | - | - | - | 10 | 10 | 0 | 1 | 10 | 0 | Zand | Mesotroof | - | - | 0.26415 | 0.26415 | 0 | -999 | 17.6685 | 15.3347 | 14.2372 | 5.0726 | 28.5061 | 8.4996 | 9.0455 | 8.0836 | 0.29388 | 0.014576 | 0.20598 | 0.0048347 | 0.01804 | 7.097e-05 | 13.2216 | 18.6984 | 14.3108 | 13.2521 | 18.6984 | 14.3108 | 9.9421 | 0 | 0
127 | delwaq_w0_10000x10000m_d10-0_s10_pv1_lpv0_hpv0_Zand_Mesotroof_map.nc | 10000 | 10000 | 10000 | - | - | - | - | 10 | 10 | 0 | 1 | 0 | 0 | Zand | Mesotroof | - | - | 0.26277 | 0.26277 | 0 | -999 | 17.1303 | 15.3232 | 13.9529 | 4.537 | 28.2954 | 8.5535 | 9.3845 | 8.6862 | 0.20129 | 0.0063932 | 0.034975 | 0.0002999 | 0.0060746 | 1.231e-05 | 12.2494 | 17.914 | 14.3481 | 12.3113 | 17.914 | 14.3481 | 5.5806 | 0 | 0
128 | delwaq_w0_1000x1000m_d4-0_s10_pv90_lpv25_hpv0_Veen_Mesotroof_map.nc | 100 | 1000 | 1000 | - | - | - | - | 4 | 10 | 0 | 90 | 25 | 0 | Veen | Mesotroof | - | - | 0.3698 | 0.3698 | 33.8554 | -999 | 13.2308 | 12.2419 | 11.8783 | 1.1644 | 21.7003 | 11.4879 | 11.6058 | 11.3576 | 0 | 0 | 0 | 0 | 0 | 0 | 20.2139 | 21.8447 | 18.0781 | 20.4011 | 22.8205 | 0 | 20.1795 | 21.8392 | 18.0781
129 | delwaq_w0_1000x1000m_d25-0_s10_pv50_lpv0_hpv0_Veen_Eutroof_map.nc | 100 | 1000 | 1000 | - | - | - | - | 25 | 10 | 0 | 50 | 0 | 0 | Veen | Eutroof | - | - | 0.034422 | 0.034422 | 0 | -999 | 18.8244 | 14.5173 | 12.8589 | 4.0159 | 27.5057 | 9.5993 | 7.9107 | 7.7093 | 0.36015 | 0.05476 | 0.20902 | 0.016766 | 0.0010124 | 2.4097e-07 | 22.7296 | 2.6196 | 0.97781 | 28.5677 | 2.4199 | 0.97798 | 16.0813 | 2.8157 | 0.97765
130 | delwaq_w0_330x330m_d2-0_s10_pv25_lpv25_hpv0_Zand_Eutroof_map.nc | 10 | 330 | 330 | - | - | - | - | 2 | 10 | 0 | 25 | 25 | 0 | Zand | Eutroof | - | - | 0.72068 | 0.72068 | 37.3411 | -999 | 15.9636 | 15.8991 | 15.8425 | 4.6717 | 26.8886 | 8.6595 | 8.6626 | 8.6484 | 0.44262 | 0.0030677 | 0 | 0 | 0 | 0 | 35.1136 | 35.7464 | 36.2476 | 35.0899 | 35.6717 | 36.2408 | 35.1955 | 36.0604 | 36.3615
131 | delwaq_w0_1000x1000m_d4-0_s10_pv50_lpv0_hpv0_Zand_Mesotroof_map.nc | 100 | 1000 | 1000 | - | - | - | - | 4 | 10 | 0 | 50 | 0 | 0 | Zand | Mesotroof | - | - | 0.29716 | 0.29716 | 0 | -999 | 16.7081 | 16.075 | 15.7161 | 4.4795 | 27.0953 | 8.3036 | 8.2461 | 8.1588 | 0.079643 | 0.000169 | 0 | 0 | 0 | 0 | 8.3677 | 9.3746 | 10.2175 | 11.8218 | 13.0581 | 14.7826 | 4.4576 | 5.7789 | 6.1198
132 | delwaq_w0_330x330m_d4-0_s10_pv50_lpv25_hpv0_Veen_Mesotroof_map.nc | 10 | 330 | 330 | - | - | - | - | 4 | 10 | 0 | 50 | 25 | 0 | Veen | Mesotroof | - | - | 0.45129 | 0.45129 | 34.1554 | -999 | 16.7609 | 16.256 | 15.9281 | 5.638 | 26.8684 | 8.7065 | 8.743 | 8.5814 | 0 | 0 | 0 | 0 | 0 | 0 | 17.9003 | 18.7421 | 17.7521 | 17.9432 | 18.9092 | 19.6207 | 17.848 | 18.5824 | 16.2009
133 | delwaq_w0_1000x1000m_d4-0_s10_pv10_lpv25_hpv0_Veen_Eutroof_map.nc | 100 | 1000 | 1000 | - | - | - | - | 4 | 10 | 0 | 10 | 25 | 0 | Veen | Eutroof | - | - | 0.44188 | 0.44188 | 30.303 | -999 | 17.0489 | 16.6745 | 16.2715 | 5.4693 | 27.5952 | 9.1293 | 9.2163 | 8.9169 | 0.13669 | 0.00078626 | 0.012991 | 7.8313e-06 | 0 | 0 | 43.8131 | 45.1503 | 43.0063 | 43.751 | 45.1428 | 43.0063 | 44.4143 | 46.3018 | 0
134 | delwaq_w0_3300x3300m_d10-0_s10_pv25_lpv0_hpv0_Veen_Mesotroof_map.nc | 1000 | 3300 | 3300 | - | - | - | - | 10 | 10 | 0 | 25 | 0 | 0 | Veen | Mesotroof | - | - | 0.1191 | 0.1191 | 0 | -999 | 17.3264 | 14.9132 | 13.5544 | 4.0074 | 29.0215 | 8.7106 | 8.752 | 7.9419 | 0.36383 | 0.039676 | 0.28109 | 0.01586 | 0.021077 | 0.00011474 | 14.3398 | 13.4124 | 9.7462 | 15.7618 | 13.7338 | 9.7436 | 9.6791 | 11.5833 | 9.7927
135 | delwaq_w0_1000x1000m_d4-0_s10_pv10_lpv10_hpv0_Zand_Eutroof_map.nc | 100 | 1000 | 1000 | - | - | - | - | 4 | 10 | 0 | 10 | 10 | 0 | Zand | Eutroof | - | - | 0.57874 | 0.57874 | 15.9199 | -999 | 17.0489 | 16.6745 | 16.2715 | 5.4693 | 27.5952 | 8.6043 | 8.6487 | 8.4807 | 0.26604 | 0.0028101 | 0.053321 | 4.9264e-05 | 0 | 0 | 20.8729 | 23.111 | 26.9645 | 20.9503 | 23.1127 | 26.9645 | 20.1228 | 22.8638 | 0
136 | delwaq_w0_10000x10000m_d25-0_s10_pv10_lpv10_hpv0_Zand_Mesotroof_map.nc | 10000 | 10000 | 10000 | - | - | - | - | 25 | 10 | 0 | 10 | 10 | 0 | Zand | Mesotroof | - | - | 0.073309 | 0.073309 | 1.8267 | -999 | 17.0741 | 8.9936 | 5.4479 | 3.6007 | 27.1481 | 9.3976 | 8.2148 | 7.2748 | 0.36015 | 0.10539 | 0.31496 | 0.048799 | 0.002301 | 2.2525e-06 | 15.0478 | 6.5974 | 3.2091 | 15.4195 | 6.5974 | 3.2091 | 11.4408 | 0 | 0
137 | delwaq_w0_3300x3300m_d4-0_s10_pv1_lpv0_hpv0_Zand_Eutroof_map.nc | 1000 | 3300 | 3300 | - | - | - | - | 4 | 10 | 0 | 1 | 0 | 0 | Zand | Eutroof | - | - | 0.57885 | 0.57885 | 0 | -999 | 17.165 | 16.9596 | 16.5565 | 4.6822 | 28.116 | 8.5049 | 8.6189 | 8.5306 | 0.24345 | 0.0020783 | 0.028468 | 1.529e-05 | 0 | 0 | 21.8002 | 23.8687 | 26.2568 | 21.9161 | 23.8687 | 26.2568 | 9.0927 | 0 | 0
138 | delwaq_w0_330x330m_d4-0_s10_pv25_lpv10_hpv0_Zand_Mesotroof_map.nc | 10 | 330 | 330 | - | - | - | - | 4 | 10 | 0 | 25 | 10 | 0 | Zand | Mesotroof | - | - | 0.56857 | 0.56857 | 16.2368 | -999 | 17.012 | 16.5425 | 16.19 | 6.3869 | 27.1508 | 8.174 | 8.1903 | 8.1099 | 0.089218 | 0.00038735 | 0 | 0 | 0 | 0 | 10.0685 | 11.036 | 13.4879 | 10.0873 | 11.0652 | 13.4879 | 10.0034 | 10.8856 | 0
139 | delwaq_w0_1000x1000m_d25-0_s10_pv10_lpv25_hpv0_Zand_Mesotroof_map.nc | 100 | 1000 | 1000 | - | - | - | - | 25 | 10 | 0 | 10 | 25 | 0 | Zand | Mesotroof | - | - | 0.076484 | 0.076484 | 4.0853 | -999 | 18.2177 | 14.1644 | 12.7253 | 4.2273 | 27.5448 | 9.5964 | 7.9101 | 6.9644 | 0.36015 | 0.10699 | 0.36015 | 0.077078 | 0.2093 | 0.020203 | 17.7532 | 7.2793 | 4.4807 | 17.9725 | 7.2793 | 4.4807 | 15.6257 | 0 | 0
140 | delwaq_w0_330x330m_d2-0_s10_pv50_lpv10_hpv0_Zand_Eutroof_map.nc | 10 | 330 | 330 | - | - | - | - | 2 | 10 | 0 | 50 | 10 | 0 | Zand | Eutroof | - | - | 0.50378 | 0.50378 | 11.413 | -999 | 15.5075 | 15.3786 | 15.3093 | 4.6306 | 26.0491 | 9.6936 | 9.6954 | 9.6772 | 0.032156 | 5.5982e-06 | 0 | 0 | 0 | 0 | 84.2223 | 84.4932 | 84.4224 | 84.1255 | 84.713 | 85.0218 | 84.3405 | 84.2814 | 83.8716
141 | delwaq_w0_330x330m_d2-0_s10_pv25_lpv10_hpv0_Veen_Eutroof_map.nc | 10 | 330 | 330 | - | - | - | - | 2 | 10 | 0 | 25 | 10 | 0 | Veen | Eutroof | - | - | 0.58733 | 0.58733 | 10.1965 | -999 | 15.9636 | 15.8991 | 15.8425 | 4.6717 | 26.8886 | 9.1423 | 9.1599 | 9.1533 | 0.4029 | 0.00064695 | 0 | 0 | 0 | 0 | 80.3372 | 80.6418 | 80.861 | 80.2316 | 80.5906 | 80.9197 | 80.7022 | 80.8572 | 79.8781
142 | delwaq_w0_100x100m_d10-0_s10_pv50_lpv10_hpv0_Veen_Mesotroof_map.nc | 1 | 100 | 100 | - | - | - | - | 10 | 10 | 0 | 50 | 10 | 0 | Veen | Mesotroof | - | - | 0.20617 | 0.20617 | 8.6272 | -999 | 17.0934 | 8.0411 | 2.2812 | 4.6861 | 26.9674 | 8.935 | 8.9408 | 8.4673 | 0.15309 | 0.019471 | 0 | 0 | 0 | 0 | 12.1845 | 9.5974 | 7.9156 | 12.145 | 9.7269 | 7.9156 | 12.2554 | 9.4841 | 7.9157
143 | delwaq_w0_1000x1000m_d10-0_s10_pv90_lpv25_hpv0_Zand_Eutroof_map.nc | 100 | 1000 | 1000 | - | - | - | - | 10 | 10 | 0 | 90 | 25 | 0 | Zand | Eutroof | - | - | 0.088035 | 0.088035 | 14.5252 | -999 | 18.075 | 7.3971 | 4.4471 | 3.0842 | 28.8678 | 20.3449 | 16.0527 | 13.6338 | 0.053843 | 0.00027299 | 0 | 0 | 0 | 0 | 54.1998 | 25.8303 | 19.5633 | 45.3675 | 0 | 0 | 55.8553 | 25.8303 | 19.5633
144 | delwaq_w0_1000x1000m_d4-0_s10_pv1_lpv25_hpv0_Veen_Eutroof_map.nc | 100 | 1000 | 1000 | - | - | - | - | 4 | 10 | 0 | 1 | 25 | 0 | Veen | Eutroof | - | - | 0.45199 | 0.45199 | 30.607 | -999 | 17.0612 | 16.7155 | 16.2853 | 5.5163 | 27.811 | 8.9949 | 9.0848 | 8.7632 | 0.1516 | 0.00093112 | 0.022368 | 1.5213e-05 | 0 | 0 | 42.5795 | 44.0139 | 41.7124 | 42.5715 | 44.0139 | 41.7124 | 43.4534 | 0 | 0
145 | delwaq_w0_1000x1000m_d25-0_s10_pv90_lpv0_hpv0_Zand_Eutroof_map.nc | 100 | 1000 | 1000 | - | - | - | - | 25 | 10 | 0 | 90 | 0 | 0 | Zand | Eutroof | - | - | 0.007041 | 0.007041 | 0 | -999 | 18.852 | 13.311 | 11.4498 | 5.2345 | 26.0738 | 7.48 | 7.1409 | 6.9164 | 0 | 0 | 0 | 0 | 0 | 0 | 0.71282 | 0.13557 | 0.078756 | 1.7401 | 0 | 0 | 0.52027 | 0.13557 | 0.078756
146 | delwaq_w0_1000x1000m_d25-0_s10_pv50_lpv0_hpv0_Zand_Mesotroof_map.nc | 100 | 1000 | 1000 | - | - | - | - | 25 | 10 | 0 | 50 | 0 | 0 | Zand | Mesotroof | - | - | 0.039301 | 0.039301 | 0 | -999 | 18.8244 | 14.5173 | 12.8589 | 4.0159 | 27.5057 | 10.0324 | 8.2988 | 7.6197 | 0.36015 | 0.081132 | 0.29581 | 0.047865 | 0.024114 | 3.1347e-05 | 15.0621 | 5.3976 | 3.0378 | 18.654 | 5.2434 | 3.0409 | 10.9717 | 5.549 | 3.0349
147 | delwaq_w0_10000x10000m_d4-0_s10_pv10_lpv10_hpv0_Zand_Eutroof_map.nc | 10000 | 10000 | 10000 | - | - | - | - | 4 | 10 | 0 | 10 | 10 | 0 | Zand | Eutroof | - | - | 0.56066 | 0.56066 | 14.1555 | -999 | 17.1172 | 17.0313 | 16.6475 | 3.8144 | 28.0648 | 9.0963 | 9.1809 | 9.2109 | 0.16776 | 0.0012818 | 0.035698 | 3.4604e-05 | 0 | 0 | 39.3488 | 39.1053 | 40.2249 | 39.115 | 39.0951 | 40.2249 | 41.6143 | 40.6589 | 0
148 | delwaq_w0_3300x3300m_d4-0_s10_pv10_lpv10_hpv0_Zand_Eutroof_map.nc | 1000 | 3300 | 3300 | - | - | - | - | 4 | 10 | 0 | 10 | 10 | 0 | Zand | Eutroof | - | - | 0.56733 | 0.56733 | 14.6787 | -999 | 17.1775 | 16.8895 | 16.5037 | 4.5857 | 28.2392 | 8.996 | 9.153 | 9.1059 | 0.21566 | 0.001191 | 0.019092 | 1.1008e-05 | 0 | 0 | 37.755 | 38.8652 | 41.0272 | 37.5941 | 38.8593 | 41.0272 | 39.3148 | 39.7667 | 0
149 | delwaq_w0_1000x1000m_d2-0_s10_pv1_lpv10_hpv0_Veen_Mesotroof_map.nc | 100 | 1000 | 1000 | - | - | - | - | 2 | 10 | 0 | 1 | 10 | 0 | Veen | Mesotroof | - | - | 0.70786 | 0.70786 | 14.887 | -999 | 16.0244 | 16.1774 | 16.133 | 3.2157 | 27.7608 | 8.1256 | 8.1324 | 8.1312 | 0.024175 | 7.124e-06 | 0 | 0 | 0 | 0 | 9.6123 | 9.9599 | 10.1993 | 9.6125 | 9.9599 | 10.1993 | 9.5966 | 0 | 0
150 | delwaq_w0_3300x3300m_d4-0_s10_pv10_lpv0_hpv0_Veen_Mesotroof_map.nc | 1000 | 3300 | 3300 | - | - | - | - | 4 | 10 | 0 | 10 | 0 | 0 | Veen | Mesotroof | - | - | 0.48351 | 0.48351 | 0 | -999 | 17.1775 | 16.8895 | 16.5037 | 4.5857 | 28.2392 | 8.2006 | 8.3399 | 8.3759 | 0.0022594 | 4.8865e-07 | 0 | 0 | 0 | 0 | 15.8242 | 17.1212 | 18.0856 | 16.4012 | 17.1561 | 18.0856 | 10.2326 | 11.7806 | 0
151 | delwaq_w0_100x100m_d10-0_s10_pv90_lpv25_hpv0_Veen_Mesotroof_map.nc | 1 | 100 | 100 | - | - | - | - | 10 | 10 | 0 | 90 | 25 | 0 | Veen | Mesotroof | - | - | 0.15185 | 0.15185 | 21.3457 | -999 | 16.9189 | 3.8464 | 0.56974 | 4.1192 | 26.1886 | 9.7476 | 9.808 | 9.8041 | 0 | 0 | 0 | 0 | 0 | 0 | 13.2904 | 10.4419 | 9.5645 | 13.028 | 10.442 | 0 | 13.429 | 10.4418 | 9.5645
152 | delwaq_w0_3300x3300m_d10-0_s10_pv10_lpv25_hpv0_Veen_Eutroof_map.nc | 1000 | 3300 | 3300 | - | - | - | - | 10 | 10 | 0 | 10 | 25 | 0 | Veen | Eutroof | - | - | 0.14119 | 0.14119 | 7.7564 | -999 | 17.3624 | 15.2391 | 14.0017 | 4.4809 | 28.7715 | 10.0542 | 9.5788 | 7.5287 | 0.36383 | 0.075075 | 0.36383 | 0.05973 | 0.36346 | 0.032062 | 42.8157 | 33.4454 | 25.3846 | 43.27 | 33.4454 | 25.3846 | 38.4068 | 0 | 0
153 | delwaq_w0_1000x1000m_d2-0_s10_pv1_lpv0_hpv0_Zand_Eutroof_map.nc | 100 | 1000 | 1000 | - | - | - | - | 2 | 10 | 0 | 1 | 0 | 0 | Zand | Eutroof | - | - | 0.70334 | 0.70334 | 0 | -999 | 16.0244 | 16.1774 | 16.133 | 3.2157 | 27.7608 | 8.4571 | 8.4911 | 8.4872 | 0.41979 | 0.0034561 | 0 | 0 | 0 | 0 | 26.8137 | 27.6791 | 28.2368 | 26.9252 | 27.6791 | 28.2368 | 14.5875 | 0 | 0
154 | delwaq_w0_10000x10000m_d25-0_s10_pv25_lpv10_hpv0_Veen_Eutroof_map.nc | 10000 | 10000 | 10000 | - | - | - | - | 25 | 10 | 0 | 25 | 10 | 0 | Veen | Eutroof | - | - | 0.004648 | 0.004648 | 0.53404 | -999 | 17.0149 | 8.1085 | 4.469 | 2.3922 | 27.0256 | 12.1315 | 7.3516 | 6.3142 | 0.36015 | 0.16658 | 0.36015 | 0.1424 | 0.30989 | 0.054188 | 49.4468 | 9.2044 | 3.9312 | 52.0849 | 9.1121 | 3.9296 | 40.8003 | 9.7457 | 3.9602
155 | delwaq_w0_1000x1000m_d4-0_s10_pv25_lpv25_hpv0_Zand_Mesotroof_map.nc | 100 | 1000 | 1000 | - | - | - | - | 4 | 10 | 0 | 25 | 25 | 0 | Zand | Mesotroof | - | - | 0.5819 | 0.5819 | 40.5012 | -999 | 17.0078 | 16.5258 | 16.1393 | 5.3877 | 27.384 | 8.1893 | 8.2266 | 8.1932 | 0.017849 | 7.7927e-06 | 0 | 0 | 0 | 0 | 10.4384 | 11.4526 | 13.2621 | 10.4167 | 11.3184 | 13.2621 | 10.5091 | 12.1588 | 0
156 | delwaq_w0_3300x3300m_d4-0_s10_pv10_lpv10_hpv0_Veen_Mesotroof_map.nc | 1000 | 3300 | 3300 | - | - | - | - | 4 | 10 | 0 | 10 | 10 | 0 | Veen | Mesotroof | - | - | 0.50576 | 0.50576 | 13.7261 | -999 | 17.1775 | 16.8895 | 16.5037 | 4.5857 | 28.2392 | 8.2362 | 8.336 | 8.3599 | 0.0027113 | 5.0151e-07 | 0 | 0 | 0 | 0 | 16.4627 | 17.0884 | 17.9787 | 16.3821 | 17.0865 | 17.9787 | 17.2441 | 17.3755 | 0
157 | delwaq_w0_3300x3300m_d10-0_s10_pv10_lpv10_hpv0_Zand_Eutroof_map.nc | 1000 | 3300 | 3300 | - | - | - | - | 10 | 10 | 0 | 10 | 10 | 0 | Zand | Eutroof | - | - | 0.19931 | 0.19931 | 4.3267 | -999 | 17.3624 | 15.2391 | 14.0017 | 4.4809 | 28.7715 | 10.0871 | 10.2629 | 7.9446 | 0.36383 | 0.073996 | 0.36383 | 0.057453 | 0.35472 | 0.029718 | 36.3913 | 36.7507 | 28.1141 | 36.8232 | 36.7507 | 28.1141 | 32.1997 | 0 | 0
158 | delwaq_w0_1000x1000m_d4-0_s10_pv50_lpv10_hpv0_Veen_Mesotroof_map.nc | 100 | 1000 | 1000 | - | - | - | - | 4 | 10 | 0 | 50 | 10 | 0 | Veen | Mesotroof | - | - | 0.3336 | 0.3336 | 13.4492 | -999 | 16.7081 | 16.075 | 15.7161 | 4.4795 | 27.0953 | 8.7791 | 8.7928 | 8.6645 | 0 | 0 | 0 | 0 | 0 | 0 | 20.6164 | 19.9137 | 19.181 | 20.5248 | 21.2117 | 22.0085 | 20.72 | 18.6467 | 16.6429
159 | delwaq_w0_10000x10000m_d25-0_s10_pv25_lpv25_hpv0_Zand_Eutroof_map.nc | 10000 | 10000 | 10000 | - | - | - | - | 25 | 10 | 0 | 25 | 25 | 0 | Zand | Eutroof | - | - | 0.0578 | 0.0578 | 2.7701 | -999 | 17.0149 | 8.1085 | 4.469 | 2.3922 | 27.0256 | 12.8955 | 7.5164 | 5.7142 | 0.36015 | 0.17595 | 0.36015 | 0.15608 | 0.36015 | 0.087653 | 43.7596 | 12.7059 | 7.1359 | 44.64 | 12.5593 | 7.132 | 40.874 | 13.5655 | 7.2042
160 | delwaq_w0_10000x10000m_d25-0_s10_pv10_lpv0_hpv0_Zand_Mesotroof_map.nc | 10000 | 10000 | 10000 | - | - | - | - | 25 | 10 | 0 | 10 | 0 | 0 | Zand | Mesotroof | - | - | 0.072941 | 0.072941 | 0 | -999 | 17.0741 | 8.9936 | 5.4479 | 3.6007 | 27.1481 | 9.3661 | 8.21 | 7.2619 | 0.36015 | 0.10605 | 0.3168 | 0.049647 | 0.002393 | 2.4411e-06 | 14.7136 | 6.6465 | 3.2385 | 15.4153 | 6.6465 | 3.2385 | 7.9041 | 0 | 0
161 | delwaq_w0_3300x3300m_d25-0_s10_pv10_lpv10_hpv0_Zand_Mesotroof_map.nc | 1000 | 3300 | 3300 | - | - | - | - | 25 | 10 | 0 | 10 | 10 | 0 | Zand | Mesotroof | - | - | 0.073217 | 0.073217 | 1.6461 | -999 | 17.5241 | 12.4929 | 10.6403 | 2.8761 | 26.9754 | 9.6353 | 8.036 | 7.1854 | 0.36015 | 0.096628 | 0.36015 | 0.067109 | 0.13097 | 0.0024977 | 17.8158 | 7.5441 | 4.4529 | 18.0968 | 7.5441 | 4.4529 | 15.0889 | 0 | 0
162 | delwaq_w0_10000x10000m_d4-0_s10_pv25_lpv0_hpv0_Veen_Mesotroof_map.nc | 10000 | 10000 | 10000 | - | - | - | - | 4 | 10 | 0 | 25 | 0 | 0 | Veen | Mesotroof | - | - | 0.40578 | 0.40578 | 0 | -999 | 17.1166 | 16.8993 | 16.4367 | 4.1393 | 28.3988 | 8.1836 | 8.3909 | 8.5772 | 0.054112 | 0.00096024 | 0.00022594 | 5.1437e-08 | 0 | 0 | 14.955 | 16.2223 | 18.3984 | 17.2283 | 17.5542 | 18.3984 | 7.5351 | 9.2141 | 0
163 | delwaq_w0_10000x10000m_d4-0_s10_pv10_lpv25_hpv0_Veen_Eutroof_map.nc | 10000 | 10000 | 10000 | - | - | - | - | 4 | 10 | 0 | 10 | 25 | 0 | Veen | Eutroof | - | - | 0.43482 | 0.43482 | 29.135 | -999 | 17.1172 | 17.0313 | 16.6475 | 3.8144 | 28.0648 | 9.2347 | 9.3371 | 9.1474 | 0.10122 | 0.00058667 | 0.0016945 | 1.1702e-06 | 0 | 0 | 47.1762 | 45.6699 | 43.2037 | 46.7843 | 45.6486 | 43.2037 | 50.9741 | 48.9247 | 0
164 | delwaq_w0_1000x1000m_d4-0_s10_pv1_lpv10_hpv0_Zand_Eutroof_map.nc | 100 | 1000 | 1000 | - | - | - | - | 4 | 10 | 0 | 1 | 10 | 0 | Zand | Eutroof | - | - | 0.5819 | 0.5819 | 15.9199 | -999 | 17.0612 | 16.7155 | 16.2853 | 5.5163 | 27.811 | 8.5337 | 8.5744 | 8.3999 | 0.28807 | 0.0033749 | 0.062133 | 6.8707e-05 | 0 | 0 | 21.1045 | 23.2063 | 26.5535 | 21.1071 | 23.2063 | 26.5535 | 20.8223 | 0 | 0
165 | delwaq_w0_1000x1000m_d10-0_s10_pv90_lpv10_hpv0_Veen_Eutroof_map.nc | 100 | 1000 | 1000 | - | - | - | - | 10 | 10 | 0 | 90 | 10 | 0 | Veen | Eutroof | - | - | 0.012747 | 0.012747 | 4.3587 | -999 | 18.075 | 7.3971 | 4.4471 | 3.0842 | 28.8678 | 17.9086 | 13.8397 | 12.1629 | 0.00064427 | 7.4385e-07 | 0 | 0 | 0 | 0 | 60.1882 | 19.7606 | 14.0501 | 48.1186 | 0 | 0 | 62.4504 | 19.7606 | 14.0501
166 | delwaq_w0_100x100m_d10-0_s10_pv25_lpv0_hpv0_Zand_Mesotroof_map.nc | 1 | 100 | 100 | - | - | - | - | 10 | 10 | 0 | 25 | 0 | 0 | Zand | Mesotroof | - | - | 0.34568 | 0.34568 | 0 | -999 | 17.1658 | 9.9786 | 4.1582 | 4.9136 | 27.2796 | 8.5737 | 9.3601 | 8.2018 | 0.061728 | 0.021447 | 0 | 0 | 0 | 0 | 7.7388 | 13.1671 | 13.6882 | 8.1297 | 13.8831 | 13.6977 | 5.8682 | 10.9541 | 13.6503
167 | delwaq_w0_10000x10000m_d10-0_s10_pv0_lpv0_hpv0_Zand_Mesotroof_map.nc | 10000 | 10000 | 10000 | - | - | - | - | 10 | 10 | 0 | 0 | 0 | 0 | Zand | Mesotroof | - | - | 0.26277 | 0.26277 | 73.2547 | -999 | 17.132 | 15.3217 | 13.9481 | 4.2327 | 29.2537 | 8.5535 | 9.3835 | 8.6827 | 0.20138 | 0.0063889 | 0.035159 | 0.00030008 | 0.0055223 | 1.1839e-05 | 12.2454 | 17.9195 | 14.3385 | 12.2454 | 17.9195 | 14.3385 | 0 | 0 | 0
168 | delwaq_w0_330x330m_d4-0_s10_pv90_lpv10_hpv0_Veen_Mesotroof_map.nc | 10 | 330 | 330 | - | - | - | - | 4 | 10 | 0 | 90 | 10 | 0 | Veen | Mesotroof | - | - | 0.1797 | 0.1797 | 13.0941 | -999 | 14.4536 | 13.6333 | 13.0273 | 2.2005 | 22.5149 | 10.7127 | 10.5589 | 10.1917 | 0 | 0 | 0 | 0 | 0 | 0 | 27.0688 | 22.8596 | 20.6865 | 27.0621 | 28.8403 | 0 | 27.0703 | 22.7848 | 20.6865
169 | delwaq_w0_3300x3300m_d4-0_s10_pv10_lpv25_hpv0_Veen_Eutroof_map.nc | 1000 | 3300 | 3300 | - | - | - | - | 4 | 10 | 0 | 10 | 25 | 0 | Veen | Eutroof | - | - | 0.43453 | 0.43453 | 29.5305 | -999 | 17.1775 | 16.8895 | 16.5037 | 4.5857 | 28.2392 | 9.1559 | 9.3093 | 9.0894 | 0.13793 | 0.00073824 | 0.0038409 | 2.5076e-06 | 0 | 0 | 47.0304 | 47.0888 | 44.7357 | 46.816 | 47.0794 | 44.7357 | 49.1077 | 48.5251 | 0
170 | delwaq_w0_330x330m_d2-0_s10_pv90_lpv0_hpv0_Zand_Eutroof_map.nc | 10 | 330 | 330 | - | - | - | - | 2 | 10 | 0 | 90 | 0 | 0 | Zand | Eutroof | - | - | 0.098991 | 0.098991 | 0 | -999 | 11.9689 | 11.8054 | 11.7367 | 1.8984 | 20.7261 | 8.6819 | 8.6339 | 8.6079 | 0 | 0 | 0 | 0 | 0 | 0 | 10.1184 | 8.4821 | 8.1064 | 19.2469 | 18.9845 | 0 | 8.0064 | 8.0807 | 8.1064
171 | delwaq_w0_1000x1000m_d2-0_s10_pv50_lpv10_hpv0_Zand_Eutroof_map.nc | 100 | 1000 | 1000 | - | - | - | - | 2 | 10 | 0 | 50 | 10 | 0 | Zand | Eutroof | - | - | 0.49864 | 0.49864 | 11.5407 | -999 | 15.7374 | 15.5495 | 15.4234 | 2.8652 | 26.6199 | 9.7977 | 9.8291 | 9.8315 | 0.063488 | 4.5445e-05 | 0 | 0 | 0 | 0 | 83.2341 | 83.0795 | 82.7539 | 82.7478 | 82.9068 | 83.1376 | 83.7846 | 83.2487 | 82.3878
172 | delwaq_w0_1000x1000m_d2-0_s10_pv25_lpv10_hpv0_Veen_Eutroof_map.nc | 100 | 1000 | 1000 | - | - | - | - | 2 | 10 | 0 | 25 | 10 | 0 | Veen | Eutroof | - | - | 0.581 | 0.581 | 10.4276 | -999 | 16.1193 | 16.1116 | 16.0435 | 3.2567 | 27.5727 | 9.1401 | 9.1866 | 9.2041 | 0.38703 | 0.0009662 | 0 | 0 | 0 | 0 | 79.1166 | 79.0181 | 79.1154 | 78.7676 | 78.8508 | 79.1798 | 80.2558 | 79.7534 | 78.032
173 | delwaq_w0_3300x3300m_d10-0_s10_pv25_lpv25_hpv0_Zand_Mesotroof_map.nc | 1000 | 3300 | 3300 | - | - | - | - | 10 | 10 | 0 | 25 | 25 | 0 | Zand | Mesotroof | - | - | 0.24307 | 0.24307 | 18.9697 | -999 | 17.3264 | 14.9132 | 13.5544 | 4.0074 | 29.0215 | 8.8252 | 9.4955 | 8.6163 | 0.26792 | 0.013252 | 0.16631 | 0.0031929 | 0.015647 | 6.613e-05 | 13.273 | 18.5797 | 14.0787 | 13.3829 | 19.2057 | 14.1018 | 12.913 | 15.0171 | 13.6676
174 | delwaq_w0_330x330m_d2-0_s10_pv0_lpv0_hpv0_Zand_Eutroof_map.nc | 10 | 330 | 330 | - | - | - | - | 2 | 10 | 0 | 0 | 0 | 0 | Zand | Eutroof | - | - | 0.72068 | 0.72068 | 139.1203 | -999 | 15.9157 | 15.9039 | 15.8454 | 4.1887 | 27.6831 | 8.4737 | 8.4749 | 8.4498 | 0.44262 | 0.0026848 | 0 | 0 | 0 | 0 | 26.0995 | 26.5955 | 27.2267 | 26.0995 | 26.5955 | 27.2267 | 0 | 0 | 0
175 | delwaq_w0_100x100m_d10-0_s10_pv25_lpv0_hpv0_Veen_Eutroof_map.nc | 1 | 100 | 100 | - | - | - | - | 10 | 10 | 0 | 25 | 0 | 0 | Veen | Eutroof | - | - | 0.15556 | 0.15556 | 0 | -999 | 17.1658 | 9.9786 | 4.1582 | 4.9136 | 27.2796 | 10.9871 | 8.532 | 4.7615 | 0.48642 | 0.2425 | 0.48642 | 0.19914 | 0.37531 | 0.10558 | 44.3592 | 27.6233 | 18.7174 | 46.7972 | 27.723 | 18.7171 | 32.6917 | 27.315 | 18.7189
176 | delwaq_w0_1000x1000m_d25-0_s10_pv50_lpv10_hpv0_Zand_Eutroof_map.nc | 100 | 1000 | 1000 | - | - | - | - | 25 | 10 | 0 | 50 | 10 | 0 | Zand | Eutroof | - | - | 0.035711 | 0.035711 | 1.3325 | -999 | 18.8244 | 14.5173 | 12.8589 | 4.0159 | 27.5057 | 13.9364 | 8.4785 | 7.1453 | 0.36015 | 0.10577 | 0.36015 | 0.085236 | 0.28099 | 0.036715 | 54.296 | 9.373 | 4.8159 | 56.9924 | 8.9721 | 4.8275 | 51.2253 | 9.7665 | 4.8047
177 | delwaq_w0_1000x1000m_d2-0_s10_pv25_lpv25_hpv0_Zand_Mesotroof_map.nc | 100 | 1000 | 1000 | - | - | - | - | 2 | 10 | 0 | 25 | 25 | 0 | Zand | Mesotroof | - | - | 0.70786 | 0.70786 | 40.736 | -999 | 16.1193 | 16.1116 | 16.0435 | 3.2567 | 27.5727 | 8.1664 | 8.1714 | 8.1704 | 0.013782 | 3.0348e-06 | 0 | 0 | 0 | 0 | 10.4647 | 10.783 | 10.9711 | 10.394 | 10.6961 | 10.9588 | 10.6957 | 11.1647 | 11.1789
178 | delwaq_w0_1000x1000m_d25-0_s10_pv25_lpv10_hpv0_Veen_Eutroof_map.nc | 100 | 1000 | 1000 | - | - | - | - | 25 | 10 | 0 | 25 | 10 | 0 | Veen | Eutroof | - | - | 0.0057064 | 0.0057064 | 0.5863 | -999 | 18.4953 | 14.3491 | 12.8424 | 4.2744 | 27.6403 | 11.3963 | 7.3378 | 6.6247 | 0.36015 | 0.11214 | 0.36015 | 0.091054 | 0.35711 | 0.04582 | 51.3444 | 7.6761 | 3.4965 | 53.7904 | 7.6691 | 3.4969 | 43.3278 | 7.717 | 3.4895
179 | delwaq_w0_1000x1000m_d25-0_s10_pv10_lpv0_hpv0_Veen_Eutroof_map.nc | 100 | 1000 | 1000 | - | - | - | - | 25 | 10 | 0 | 10 | 0 | 0 | Veen | Eutroof | - | - | 0.0063507 | 0.0063507 | 0 | -999 | 18.2177 | 14.1644 | 12.7253 | 4.2273 | 27.5448 | 11.2514 | 6.992 | 6.1835 | 0.36015 | 0.12582 | 0.36015 | 0.10989 | 0.36015 | 0.067029 | 51.974 | 8.6028 | 4.1551 | 53.351 | 8.6028 | 4.1551 | 38.6112 | 0 | 0
180 | delwaq_w0_10000x10000m_d4-0_s10_pv1_lpv10_hpv0_Zand_Eutroof_map.nc | 10000 | 10000 | 10000 | - | - | - | - | 4 | 10 | 0 | 1 | 10 | 0 | Zand | Eutroof | - | - | 0.5819 | 0.5819 | 15.4581 | -999 | 17.1254 | 17.0867 | 16.6772 | 3.9685 | 27.7368 | 8.5933 | 8.7179 | 8.7148 | 0.21905 | 0.0023299 | 0.04756 | 3.6173e-05 | 0 | 0 | 25.6462 | 27.0666 | 28.9339 | 25.6147 | 27.0666 | 28.9339 | 29.1013 | 0 | 0
181 | delwaq_w0_1000x1000m_d10-0_s10_pv90_lpv10_hpv0_Veen_Mesotroof_map.nc | 100 | 1000 | 1000 | - | - | - | - | 10 | 10 | 0 | 90 | 10 | 0 | Veen | Mesotroof | - | - | 0.016475 | 0.016475 | 5.9072 | -999 | 18.075 | 7.3971 | 4.4471 | 3.0842 | 28.8678 | 12.0084 | 10.4715 | 9.9248 | 0.00046019 | 4.2955e-07 | 0 | 0 | 0 | 0 | 25.2242 | 9.3672 | 6.8292 | 20.6399 | 0 | 0 | 26.0834 | 9.3672 | 6.8292
182 | delwaq_w0_1000x1000m_d25-0_s10_pv50_lpv25_hpv0_Veen_Eutroof_map.nc | 100 | 1000 | 1000 | - | - | - | - | 25 | 10 | 0 | 50 | 25 | 0 | Veen | Eutroof | - | - | 0.0051542 | 0.0051542 | 1.6881 | -999 | 18.8244 | 14.5173 | 12.8589 | 4.0159 | 27.5057 | 12.8965 | 8.2801 | 7.3085 | 0.36015 | 0.087034 | 0.36015 | 0.06511 | 0.20801 | 0.0094794 | 51.1116 | 6.8134 | 2.8323 | 50.9762 | 6.3846 | 2.8462 | 51.2658 | 7.2345 | 2.8189
183 | delwaq_w0_10000x10000m_d4-0_s10_pv25_lpv10_hpv0_Zand_Mesotroof_map.nc | 10000 | 10000 | 10000 | - | - | - | - | 4 | 10 | 0 | 25 | 10 | 0 | Zand | Mesotroof | - | - | 0.5518 | 0.5518 | 15.8402 | -999 | 17.1166 | 16.8993 | 16.4367 | 4.1393 | 28.3988 | 8.3278 | 8.2957 | 8.2946 | 0.042815 | 5.7352e-05 | 0 | 0 | 0 | 0 | 12.3821 | 12.7744 | 13.8851 | 12.2406 | 12.6445 | 13.8851 | 12.8441 | 13.458 | 0
184 | delwaq_w0_10000x10000m_d4-0_s10_pv1_lpv25_hpv0_Veen_Eutroof_map.nc | 10000 | 10000 | 10000 | - | - | - | - | 4 | 10 | 0 | 1 | 25 | 0 | Veen | Eutroof | - | - | 0.44532 | 0.44532 | 29.7081 | -999 | 17.1254 | 17.0867 | 16.6772 | 3.9685 | 27.7368 | 8.995 | 9.2422 | 9.0864 | 0.10348 | 0.00053011 | 0.00011297 | 1.0287e-07 | 0 | 0 | 45.1943 | 44.0245 | 41.6704 | 45.1417 | 44.0245 | 41.6704 | 50.9572 | 0 | 0
185 | delwaq_w0_1000x1000m_d2-0_s10_pv50_lpv10_hpv0_Veen_Mesotroof_map.nc | 100 | 1000 | 1000 | - | - | - | - | 2 | 10 | 0 | 50 | 10 | 0 | Veen | Mesotroof | - | - | 0.54812 | 0.54812 | 13.2286 | -999 | 15.7374 | 15.5495 | 15.4234 | 2.8652 | 26.6199 | 8.5925 | 8.6087 | 8.6135 | 0 | 0 | 0 | 0 | 0 | 0 | 26.8124 | 26.9788 | 27.0064 | 26.5692 | 26.6979 | 26.8287 | 27.0877 | 27.2542 | 27.1759
186 | delwaq_w0_1000x1000m_d25-0_s10_pv25_lpv25_hpv0_Zand_Eutroof_map.nc | 100 | 1000 | 1000 | - | - | - | - | 25 | 10 | 0 | 25 | 25 | 0 | Zand | Eutroof | - | - | 0.058122 | 0.058122 | 2.7039 | -999 | 18.4953 | 14.3491 | 12.8424 | 4.2744 | 27.6403 | 12.9385 | 7.3169 | 5.8641 | 0.36015 | 0.13686 | 0.36015 | 0.12327 | 0.36015 | 0.088783 | 48.4831 | 11.0178 | 6.5694 | 49.0449 | 10.9899 | 6.5726 | 46.6421 | 11.1811 | 6.5119
187 | delwaq_w0_1000x1000m_d2-0_s10_pv50_lpv25_hpv0_Veen_Eutroof_map.nc | 100 | 1000 | 1000 | - | - | - | - | 2 | 10 | 0 | 50 | 25 | 0 | Veen | Eutroof | - | - | 0.59117 | 0.59117 | 25.6591 | -999 | 15.7374 | 15.5495 | 15.4234 | 2.8652 | 26.6199 | 9.8114 | 9.853 | 9.8636 | 0.043606 | 2.8162e-05 | 0 | 0 | 0 | 0 | 82.5765 | 82.5211 | 82.445 | 82.0832 | 82.1969 | 82.4709 | 83.1351 | 82.8389 | 82.4203
188 | delwaq_w0_1000x1000m_d4-0_s10_pv25_lpv0_hpv0_Veen_Mesotroof_map.nc | 100 | 1000 | 1000 | - | - | - | - | 4 | 10 | 0 | 25 | 0 | 0 | Veen | Mesotroof | - | - | 0.40855 | 0.40855 | 0 | -999 | 17.0078 | 16.5258 | 16.1393 | 5.3877 | 27.384 | 8.3338 | 8.408 | 8.4377 | 0 | 0 | 0 | 0 | 0 | 0 | 15.6694 | 16.983 | 19.2325 | 17.0477 | 17.915 | 19.2325 | 11.1705 | 12.079 | 0
189 | delwaq_w0_330x330m_d2-0_s10_pv90_lpv10_hpv0_Veen_Mesotroof_map.nc | 10 | 330 | 330 | - | - | - | - | 2 | 10 | 0 | 90 | 10 | 0 | Veen | Mesotroof | - | - | 0.38398 | 0.38398 | 12.8723 | -999 | 11.9689 | 11.8054 | 11.7367 | 1.8984 | 20.7261 | 10.1165 | 10.1302 | 10.1253 | 0 | 0 | 0 | 0 | 0 | 0 | 32.113 | 32.317 | 32.0282 | 32.0275 | 32.3336 | 0 | 32.1328 | 32.3164 | 32.0282
190 | delwaq_w0_1000x1000m_d10-0_s10_pv0_lpv0_hpv0_Zand_Mesotroof_map.nc | 100 | 1000 | 1000 | - | - | - | - | 10 | 10 | 0 | 0 | 0 | 0 | Zand | Mesotroof | - | - | 0.26415 | 0.26415 | 73.5723 | -999 | 17.6801 | 15.3497 | 14.248 | 5.0958 | 28.9925 | 8.4923 | 9.0316 | 8.0731 | 0.30069 | 0.014832 | 0.20948 | 0.0048666 | 0.020341 | 7.3201e-05 | 13.2261 | 18.6563 | 14.2707 | 13.2261 | 18.6563 | 14.2707 | 0 | 0 | 0
191 | delwaq_w0_100x100m_d4-0_s10_pv90_lpv0_hpv0_Veen_Mesotroof_map.nc | 1 | 100 | 100 | - | - | - | - | 4 | 10 | 0 | 90 | 0 | 0 | Veen | Mesotroof | - | - | 0.16821 | 0.16821 | 0 | -999 | 16.4671 | 15.0792 | 13.3731 | 4.2227 | 25.3549 | 8.9026 | 8.7784 | 8.4375 | 0 | 0 | 0 | 0 | 0 | 0 | 15.3888 | 13.961 | 11.3277 | 22.8836 | 23.8922 | 0 | 11.4293 | 11.5288 | 11.3277
192 | delwaq_w0_330x330m_d4-0_s10_pv25_lpv0_hpv0_Zand_Eutroof_map.nc | 10 | 330 | 330 | - | - | - | - | 4 | 10 | 0 | 25 | 0 | 0 | Zand | Eutroof | - | - | 0.48361 | 0.48361 | 0 | -999 | 17.012 | 16.5425 | 16.19 | 6.3869 | 27.1508 | 8.7438 | 8.7628 | 8.5772 | 0.26608 | 0.0031919 | 0.078815 | 0.00038628 | 0 | 0 | 20.3246 | 23.023 | 29.8177 | 23.0067 | 25.0296 | 29.8177 | 11.0578 | 12.7165 | 0
193 | delwaq_w0_1000x1000m_d2-0_s10_pv25_lpv25_hpv0_Zand_Eutroof_map.nc | 100 | 1000 | 1000 | - | - | - | - | 2 | 10 | 0 | 25 | 25 | 0 | Zand | Eutroof | - | - | 0.70786 | 0.70786 | 37.3327 | -999 | 16.1193 | 16.1116 | 16.0435 | 3.2567 | 27.5727 | 8.6903 | 8.7069 | 8.7057 | 0.41911 | 0.0034774 | 0.0022594 | 3.0862e-07 | 0 | 0 | 36.8835 | 37.3641 | 37.7384 | 36.663 | 37.1475 | 37.701 | 37.603 | 38.3156 | 38.3668
194 | delwaq_w0_1000x1000m_d2-0_s10_pv1_lpv25_hpv0_Zand_Eutroof_map.nc | 100 | 1000 | 1000 | - | - | - | - | 2 | 10 | 0 | 1 | 25 | 0 | Zand | Eutroof | - | - | 0.70786 | 0.70786 | 39.672 | -999 | 16.0244 | 16.1774 | 16.133 | 3.2157 | 27.7608 | 8.4578 | 8.4892 | 8.4848 | 0.41979 | 0.0034361 | 0 | 0 | 0 | 0 | 26.7668 | 27.5115 | 28.0679 | 26.7594 | 27.5115 | 28.0679 | 27.5785 | 0 | 0
195 | delwaq_w0_1000x1000m_d25-0_s10_pv10_lpv25_hpv0_Veen_Eutroof_map.nc | 100 | 1000 | 1000 | - | - | - | - | 25 | 10 | 0 | 10 | 25 | 0 | Veen | Eutroof | - | - | 0.0065347 | 0.0065347 | 1.1224 | -999 | 18.2177 | 14.1644 | 12.7253 | 4.2273 | 27.5448 | 11.3833 | 6.9934 | 6.1477 | 0.36015 | 0.12709 | 0.36015 | 0.11144 | 0.36015 | 0.06896 | 52.3203 | 8.7653 | 4.3253 | 52.9889 | 8.7653 | 4.3253 | 45.8321 | 0 | 0
196 | delwaq_w0_330x330m_d4-0_s10_pv50_lpv25_hpv0_Veen_Eutroof_map.nc | 10 | 330 | 330 | - | - | - | - | 4 | 10 | 0 | 50 | 25 | 0 | Veen | Eutroof | - | - | 0.33008 | 0.33008 | 28.5328 | -999 | 16.7609 | 16.256 | 15.9281 | 5.638 | 26.8684 | 10.2116 | 10.1367 | 9.4926 | 0.18253 | 0.0039989 | 0.089849 | 0.0012237 | 0 | 0 | 54.4111 | 53.2971 | 46.8431 | 54.4671 | 55.9926 | 48.8903 | 54.3426 | 50.7188 | 45.1436
197 | delwaq_w0_1000x1000m_d10-0_s10_pv25_lpv0_hpv0_Zand_Mesotroof_map.nc | 100 | 1000 | 1000 | - | - | - | - | 10 | 10 | 0 | 25 | 0 | 0 | Zand | Mesotroof | - | - | 0.21114 | 0.21114 | 0 | -999 | 17.8297 | 15.1009 | 13.8495 | 4.6895 | 28.9556 | 8.691 | 9.2854 | 8.2633 | 0.30833 | 0.017604 | 0.21243 | 0.0073784 | 0.014726 | 3.5516e-05 | 12.7535 | 18.9377 | 14.6149 | 13.669 | 19.8771 | 14.6388 | 9.753 | 13.5917 | 14.1905
198 | delwaq_w0_330x330m_d4-0_s10_pv25_lpv25_hpv0_Zand_Eutroof_map.nc | 10 | 330 | 330 | - | - | - | - | 4 | 10 | 0 | 25 | 25 | 0 | Zand | Eutroof | - | - | 0.58922 | 0.58922 | 37.0201 | -999 | 17.012 | 16.5425 | 16.19 | 6.3869 | 27.1508 | 9.2712 | 9.3143 | 9.0741 | 0.24023 | 0.0022564 | 0.07314 | 0.00032796 | 0 | 0 | 36.6607 | 38.6377 | 42.9593 | 36.6998 | 38.5973 | 42.9593 | 36.5259 | 38.8455 | 0
199 | delwaq_w0_10000x10000m_d25-0_s10_pv1_lpv25_hpv0_Veen_Mesotroof_map.nc | 10000 | 10000 | 10000 | - | - | - | - | 25 | 10 | 0 | 1 | 25 | 0 | Veen | Mesotroof | - | - | 0.069121 | 0.069121 | 0 | -999 | 17.1323 | 9.4122 | 5.8714 | 4.393 | 26.7123 | 9.2163 | 7.8394 | 7.1321 | 0.36015 | 0.11519 | 0.34064 | 0.051388 | 0.0032214 | 4.2326e-06 | 16.5206 | 5.4052 | 2.4799 | 16.6022 | 5.4052 | 2.4799 | 7.7336 | 0 | 0
200 | delwaq_w0_3300x3300m_d4-0_s10_pv0_lpv0_hpv0_Veen_Eutroof_map.nc | 1000 | 3300 | 3300 | - | - | - | - | 4 | 10 | 0 | 0 | 0 | 0 | Veen | Eutroof | - | - | 0.44515 | 0.44515 | 91.7103 | -999 | 17.1663 | 16.963 | 16.5562 | 3.8103 | 29.2336 | 8.9785 | 9.1902 | 8.9925 | 0.11647 | 0.0003906 | 0.00067781 | 3.7292e-07 | 0 | 0 | 44.5901 | 44.8282 | 42.7358 | 44.5901 | 44.8282 | 42.7358 | 0 | 0 | 0
201 | delwaq_w0_1000x1000m_d2-0_s10_pv10_lpv25_hpv0_Veen_Eutroof_map.nc | 100 | 1000 | 1000 | - | - | - | - | 2 | 10 | 0 | 10 | 25 | 0 | Veen | Eutroof | - | - | 0.66855 | 0.66855 | 26.8916 | -999 | 16.1085 | 16.1876 | 16.139 | 3.086 | 27.8202 | 8.9216 | 8.975 | 8.9868 | 0.40127 | 0.0012352 | 0 | 0 | 0 | 0 | 71.6843 | 71.9119 | 72.2993 | 71.5297 | 71.8836 | 72.2993 | 73.1826 | 72.7871 | 0
202 | delwaq_w0_1000x1000m_d25-0_s10_pv50_lpv25_hpv0_Veen_Mesotroof_map.nc | 100 | 1000 | 1000 | - | - | - | - | 25 | 10 | 0 | 50 | 25 | 0 | Veen | Mesotroof | - | - | 0.036447 | 0.036447 | 2.7912 | -999 | 18.8244 | 14.5173 | 12.8589 | 4.0159 | 27.5057 | 10.3204 | 8.2543 | 7.6914 | 0.36015 | 0.072603 | 0.27685 | 0.033784 | 0.0104 | 9.1672e-06 | 20.1501 | 4.1133 | 2.1516 | 19.7722 | 3.9502 | 2.1637 | 20.5803 | 4.2735 | 2.1399
203 | delwaq_w0_3300x3300m_d10-0_s10_pv1_lpv25_hpv0_Zand_Eutroof_map.nc | 1000 | 3300 | 3300 | - | - | - | - | 10 | 10 | 0 | 1 | 25 | 0 | Zand | Eutroof | - | - | 0.2052 | 0.2052 | 0 | -999 | 17.3665 | 15.3971 | 14.1716 | 4.6759 | 28.8186 | 9.9089 | 10.1269 | 7.8887 | 0.36383 | 0.071266 | 0.36383 | 0.054542 | 0.35435 | 0.027885 | 36.0639 | 36.2112 | 28.0624 | 36.1761 | 36.2112 | 28.0624 | 23.9846 | 0 | 0
204 | delwaq_w0_100x100m_d4-0_s10_pv50_lpv10_hpv0_Veen_Mesotroof_map.nc | 1 | 100 | 100 | - | - | - | - | 4 | 10 | 0 | 50 | 10 | 0 | Veen | Mesotroof | - | - | 0.4429 | 0.4429 | 13.7231 | -999 | 17.0916 | 16.2735 | 15.4452 | 6.1621 | 26.6515 | 8.5897 | 8.6118 | 8.3317 | 0.064815 | 0.00084565 | 0 | 0 | 0 | 0 | 17.1131 | 17.8961 | 17.3562 | 17.0563 | 18.8286 | 20.248 | 17.2148 | 16.7219 | 15.1874
205 | delwaq_w0_3300x3300m_d10-0_s10_pv1_lpv10_hpv0_Veen_Mesotroof_map.nc | 1000 | 3300 | 3300 | - | - | - | - | 10 | 10 | 0 | 1 | 10 | 0 | Veen | Mesotroof | - | - | 0.15232 | 0.15232 | 0 | -999 | 17.3665 | 15.3971 | 14.1716 | 4.6759 | 28.8186 | 8.5566 | 8.6272 | 7.8995 | 0.36383 | 0.036552 | 0.31339 | 0.016283 | 0.024482 | 0.00012227 | 15.2316 | 13.8682 | 10.7489 | 15.2802 | 13.8682 | 10.7489 | 10.0016 | 0 | 0
206 | delwaq_w0_10000x10000m_d10-0_s10_pv1_lpv25_hpv0_Zand_Eutroof_map.nc | 10000 | 10000 | 10000 | - | - | - | - | 10 | 10 | 0 | 1 | 25 | 0 | Zand | Eutroof | - | - | 0.20488 | 0.20488 | 0 | -999 | 17.1303 | 15.3232 | 13.9529 | 4.537 | 28.2954 | 9.8925 | 10.6476 | 8.4956 | 0.36383 | 0.060343 | 0.36383 | 0.044413 | 0.32462 | 0.020822 | 33.8641 | 36.7861 | 28.43 | 34.0259 | 36.7861 | 28.43 | 16.4449 | 0 | 0
207 | delwaq_w0_3300x3300m_d10-0_s10_pv1_lpv10_hpv0_Veen_Eutroof_map.nc | 1000 | 3300 | 3300 | - | - | - | - | 10 | 10 | 0 | 1 | 10 | 0 | Veen | Eutroof | - | - | 0.14427 | 0.14427 | 0 | -999 | 17.3665 | 15.3971 | 14.1716 | 4.6759 | 28.8186 | 9.8836 | 9.485 | 7.4751 | 0.36383 | 0.073782 | 0.36383 | 0.058341 | 0.36355 | 0.030946 | 42.5093 | 33.304 | 25.4706 | 42.6343 | 33.304 | 25.4706 | 29.0617 | 0 | 0
208 | delwaq_w0_1000x1000m_d2-0_s10_pv10_lpv10_hpv0_Zand_Eutroof_map.nc | 100 | 1000 | 1000 | - | - | - | - | 2 | 10 | 0 | 10 | 10 | 0 | Zand | Eutroof | - | - | 0.70786 | 0.70786 | 15.4328 | -999 | 16.1085 | 16.1876 | 16.139 | 3.086 | 27.8202 | 8.4971 | 8.5262 | 8.525 | 0.41979 | 0.0033207 | 0 | 0 | 0 | 0 | 29.6488 | 30.473 | 31.0602 | 29.6712 | 30.4765 | 31.0602 | 29.4325 | 30.3658 | 0
209 | delwaq_w0_100x100m_d4-0_s10_pv25_lpv25_hpv0_Zand_Mesotroof_map.nc | 1 | 100 | 100 | - | - | - | - | 4 | 10 | 0 | 25 | 25 | 0 | Zand | Mesotroof | - | - | 0.69753 | 0.69753 | 40.4822 | -999 | 17.2294 | 16.4945 | 15.7272 | 6.6902 | 27.3096 | 8.1908 | 8.2195 | 8.0856 | 0.14198 | 0.0017693 | 0 | 0 | 0 | 0 | 9.9382 | 11.6221 | 15.7076 | 9.9206 | 11.598 | 15.8461 | 10.0224 | 11.7205 | 14.8762
210 | delwaq_w0_10000x10000m_d10-0_s10_pv1_lpv10_hpv0_Veen_Eutroof_map.nc | 10000 | 10000 | 10000 | - | - | - | - | 10 | 10 | 0 | 1 | 10 | 0 | Veen | Eutroof | - | - | 0.14413 | 0.14413 | 0 | -999 | 17.1303 | 15.3232 | 13.9529 | 4.537 | 28.2954 | 9.8454 | 10.0048 | 8.07 | 0.36383 | 0.058868 | 0.36383 | 0.045336 | 0.341 | 0.022868 | 39.1484 | 33.2761 | 25.3075 | 39.3195 | 33.2761 | 25.3075 | 20.7362 | 0 | 0
211 | delwaq_w0_3300x3300m_d4-0_s10_pv1_lpv25_hpv0_Zand_Mesotroof_map.nc | 1000 | 3300 | 3300 | - | - | - | - | 4 | 10 | 0 | 1 | 25 | 0 | Zand | Mesotroof | - | - | 0.5819 | 0.5819 | 40.7909 | -999 | 17.165 | 16.9596 | 16.5565 | 4.6822 | 28.116 | 8.016 | 8.0654 | 8.0466 | 0.079304 | 5.5025e-05 | 0 | 0 | 0 | 0 | 9.1074 | 10.0128 | 11.1357 | 9.1012 | 10.0128 | 11.1357 | 9.7888 | 0 | 0
212 | delwaq_w0_1000x1000m_d25-0_s10_pv25_lpv10_hpv0_Zand_Mesotroof_map.nc | 100 | 1000 | 1000 | - | - | - | - | 25 | 10 | 0 | 25 | 10 | 0 | Zand | Mesotroof | - | - | 0.061206 | 0.061206 | 2.3162 | -999 | 18.4953 | 14.3491 | 12.8424 | 4.2744 | 27.6403 | 9.852 | 8.071 | 7.2637 | 0.36015 | 0.098537 | 0.36015 | 0.067367 | 0.2023 | 0.010932 | 17.9953 | 6.8357 | 4.2515 | 18.2718 | 6.8471 | 4.2546 | 17.0893 | 6.7689 | 4.1964
213 | delwaq_w0_330x330m_d4-0_s10_pv90_lpv0_hpv0_Zand_Mesotroof_map.nc | 10 | 330 | 330 | - | - | - | - | 4 | 10 | 0 | 90 | 0 | 0 | Zand | Mesotroof | - | - | 0.065101 | 0.065101 | 0 | -999 | 14.4536 | 13.6333 | 13.0273 | 2.2005 | 22.5149 | 8.1187 | 8.0519 | 7.9876 | 0 | 0 | 0 | 0 | 0 | 0 | 2.4341 | 1.7297 | 1.6391 | 6.0266 | 5.629 | 0 | 1.603 | 1.6809 | 1.6391
214 | delwaq_w0_330x330m_d4-0_s10_pv50_lpv10_hpv0_Zand_Eutroof_map.nc | 10 | 330 | 330 | - | - | - | - | 4 | 10 | 0 | 50 | 10 | 0 | Zand | Eutroof | - | - | 0.33465 | 0.33465 | 12.8272 | -999 | 16.7609 | 16.256 | 15.9281 | 5.638 | 26.8684 | 10.2081 | 10.1449 | 9.5873 | 0.14975 | 0.0027935 | 0.071248 | 0.00065865 | 0 | 0 | 55.3781 | 54.3223 | 50.9675 | 55.3942 | 57.1046 | 56.3771 | 55.3584 | 51.6609 | 46.4765
215 | delwaq_w0_1000x1000m_d25-0_s10_pv10_lpv10_hpv0_Zand_Eutroof_map.nc | 100 | 1000 | 1000 | - | - | - | - | 25 | 10 | 0 | 10 | 10 | 0 | Zand | Eutroof | - | - | 0.067372 | 0.067372 | 0.83424 | -999 | 18.2177 | 14.1644 | 12.7253 | 4.2273 | 27.5448 | 12.1487 | 6.9631 | 5.398 | 0.36015 | 0.14655 | 0.36015 | 0.13398 | 0.36015 | 0.098022 | 46.4709 | 11.6995 | 6.9253 | 47.1443 | 11.6995 | 6.9253 | 39.9365 | 0 | 0
216 | delwaq_w0_1000x1000m_d2-0_s10_pv1_lpv10_hpv0_Veen_Eutroof_map.nc | 100 | 1000 | 1000 | - | - | - | - | 2 | 10 | 0 | 1 | 10 | 0 | Veen | Eutroof | - | - | 0.70786 | 0.70786 | 13.8771 | -999 | 16.0244 | 16.1774 | 16.133 | 3.2157 | 27.7608 | 8.5017 | 8.5367 | 8.5343 | 0.41979 | 0.0042839 | 0 | 0 | 0 | 0 | 33.8169 | 34.5342 | 35.0709 | 33.817 | 34.5342 | 35.0709 | 33.8093 | 0 | 0
217 | delwaq_w0_1000x1000m_d25-0_s10_pv25_lpv0_hpv0_Veen_Eutroof_map.nc | 100 | 1000 | 1000 | - | - | - | - | 25 | 10 | 0 | 25 | 0 | 0 | Veen | Eutroof | - | - | 0.039254 | 0.039254 | 0 | -999 | 18.4953 | 14.3491 | 12.8424 | 4.2744 | 27.6403 | 11.093 | 7.3227 | 6.6793 | 0.36015 | 0.10836 | 0.36015 | 0.085932 | 0.33659 | 0.040741 | 47.3339 | 7.1822 | 3.2276 | 51.3731 | 7.1819 | 3.2281 | 34.0952 | 7.184 | 3.219
218 | delwaq_w0_10000x10000m_d25-0_s10_pv25_lpv25_hpv0_Zand_Mesotroof_map.nc | 10000 | 10000 | 10000 | - | - | - | - | 25 | 10 | 0 | 25 | 25 | 0 | Zand | Mesotroof | - | - | 0.075012 | 0.075012 | 6.3085 | -999 | 17.0149 | 8.1085 | 4.469 | 2.3922 | 27.0256 | 9.7123 | 8.3482 | 7.6645 | 0.36015 | 0.084055 | 0.22605 | 0.029228 | 0.00082835 | 9.1148e-07 | 15.0173 | 5.8413 | 3.0589 | 15.2594 | 5.7769 | 3.0563 | 14.2238 | 6.2191 | 3.1042
219 | delwaq_w0_330x330m_d4-0_s10_pv25_lpv10_hpv0_Veen_Eutroof_map.nc | 10 | 330 | 330 | - | - | - | - | 4 | 10 | 0 | 25 | 10 | 0 | Veen | Eutroof | - | - | 0.33039 | 0.33039 | 11.4928 | -999 | 17.012 | 16.5425 | 16.19 | 6.3869 | 27.1508 | 9.4695 | 9.4673 | 9.0077 | 0.20649 | 0.0050854 | 0.088588 | 0.0015367 | 0 | 0 | 52.9232 | 52.6326 | 49.9062 | 52.9438 | 54.0178 | 49.9062 | 52.8519 | 45.5181 | 0
221 | delwaq_w0_330x330m_d4-0_s10_pv90_lpv0_hpv0_Veen_Eutroof_map.nc | 10 | 330 | 330 | - | - | - | - | 4 | 10 | 0 | 90 | 0 | 0 | Veen | Eutroof | - | - | 0.065101 | 0.065101 | 0 | -999 | 14.4536 | 13.6333 | 13.0273 | 2.2005 | 22.5149 | 8.0192 | 7.9442 | 7.8782 | 0 | 0 | 0 | 0 | 0 | 0 | 2.5731 | 1.7654 | 1.6793 | 6.8885 | 6.1547 | 0 | 1.5747 | 1.7105 | 1.6793
222 | delwaq_w0_10000x10000m_d25-0_s10_pv10_lpv25_hpv0_Veen_Eutroof_map.nc | 10000 | 10000 | 10000 | - | - | - | - | 25 | 10 | 0 | 10 | 25 | 0 | Veen | Eutroof | - | - | 0.0057064 | 0.0057064 | 1.0809 | -999 | 17.0741 | 8.9936 | 5.4479 | 3.6007 | 27.1481 | 11.7222 | 7.0834 | 5.6715 | 0.36015 | 0.18114 | 0.36015 | 0.15905 | 0.36015 | 0.083764 | 49.1577 | 10.9019 | 4.6611 | 50.2226 | 10.9019 | 4.6611 | 38.8232 | 0 | 0
223 | delwaq_w0_10000x10000m_d10-0_s10_pv10_lpv10_hpv0_Zand_Mesotroof_map.nc | 10000 | 10000 | 10000 | - | - | - | - | 10 | 10 | 0 | 10 | 10 | 0 | Zand | Mesotroof | - | - | 0.25688 | 0.25688 | 5.4693 | -999 | 17.0915 | 15.2068 | 13.7938 | 4.5233 | 28.7707 | 8.6369 | 9.4573 | 8.7318 | 0.2081 | 0.0069309 | 0.027796 | 0.00028075 | 0.004878 | 1.3127e-05 | 12.3228 | 18.1612 | 14.36 | 12.4734 | 18.1612 | 14.36 | 10.8614 | 0 | 0
224 | delwaq_w0_3300x3300m_d10-0_s10_pv25_lpv10_hpv0_Veen_Eutroof_map.nc | 1000 | 3300 | 3300 | - | - | - | - | 10 | 10 | 0 | 25 | 10 | 0 | Veen | Eutroof | - | - | 0.11532 | 0.11532 | 3.8696 | -999 | 17.3264 | 14.9132 | 13.5544 | 4.0074 | 29.0215 | 10.5069 | 9.6656 | 7.4566 | 0.36383 | 0.079315 | 0.36383 | 0.06266 | 0.35564 | 0.03649 | 46.9836 | 33.4292 | 24.6224 | 47.6617 | 33.8346 | 24.5941 | 44.761 | 31.1217 | 25.1264
225 | delwaq_w0_3300x3300m_d4-0_s10_pv25_lpv25_hpv0_Zand_Eutroof_map.nc | 1000 | 3300 | 3300 | - | - | - | - | 4 | 10 | 0 | 25 | 25 | 0 | Zand | Eutroof | - | - | 0.55423 | 0.55423 | 35.5607 | -999 | 17.1883 | 16.7386 | 16.288 | 4.5186 | 28.4938 | 9.4094 | 9.5681 | 9.5547 | 0.034455 | 3.4926e-05 | 0.00056484 | 9.0015e-08 | 0 | 0 | 40.7886 | 41.9189 | 43.9007 | 40.7371 | 41.6096 | 43.9007 | 40.9567 | 43.5464 | 0
226 | delwaq_w0_1000x1000m_d10-0_s10_pv10_lpv25_hpv0_Zand_Mesotroof_map.nc | 100 | 1000 | 1000 | - | - | - | - | 10 | 10 | 0 | 10 | 25 | 0 | Zand | Mesotroof | - | - | 0.26208 | 0.26208 | 13.7658 | -999 | 17.7705 | 15.2249 | 14.1035 | 4.9257 | 28.9921 | 8.5662 | 9.1337 | 8.1392 | 0.31017 | 0.017036 | 0.21454 | 0.0060871 | 0.01988 | 6.2515e-05 | 13.2663 | 19.0385 | 14.3903 | 13.3637 | 19.0385 | 14.3903 | 12.3209 | 0 | 0
227 | delwaq_w0_100x100m_d2-0_s10_pv50_lpv10_hpv0_Veen_Mesotroof_map.nc | 1 | 100 | 100 | - | - | - | - | 2 | 10 | 0 | 50 | 10 | 0 | Veen | Mesotroof | - | - | 0.59259 | 0.59259 | 13.6366 | -999 | 16.5372 | 16.4546 | 16.3195 | 6.0516 | 26.8648 | 8.3368 | 8.3333 | 8.3187 | 0 | 0 | 0 | 0 | 0 | 0 | 20.0606 | 20.5829 | 21.1883 | 19.9331 | 20.4952 | 21.1438 | 20.2893 | 20.7114 | 21.2233
228 | delwaq_w0_100x100m_d2-0_s10_pv90_lpv25_hpv0_Veen_Eutroof_map.nc | 1 | 100 | 100 | - | - | - | - | 2 | 10 | 0 | 90 | 25 | 0 | Veen | Eutroof | - | - | 0.55556 | 0.55556 | 26.1508 | -999 | 15.8557 | 15.7476 | 15.5135 | 4.9124 | 25.3775 | 10.8381 | 10.837 | 10.7279 | 0 | 0 | 0 | 0 | 0 | 0 | 76.625 | 77.424 | 78.1125 | 76.2739 | 77.7054 | 0 | 76.8104 | 77.3247 | 78.1125
229 | delwaq_w0_10000x10000m_d4-0_s10_pv25_lpv25_hpv0_Zand_Eutroof_map.nc | 10000 | 10000 | 10000 | - | - | - | - | 4 | 10 | 0 | 25 | 25 | 0 | Zand | Eutroof | - | - | 0.5457 | 0.5457 | 34.8735 | -999 | 17.1166 | 16.8993 | 16.4367 | 4.1393 | 28.3988 | 9.6699 | 9.6868 | 9.6274 | 0.03502 | 0.00015349 | 0.0070041 | 2.739e-06 | 0 | 0 | 42.2593 | 41.5053 | 42.9137 | 42.2993 | 41.2896 | 42.9137 | 42.1285 | 42.6402 | 0
230 | delwaq_w0_330x330m_d10-0_s10_pv50_lpv25_hpv0_Zand_Mesotroof_map.nc | 10 | 330 | 330 | - | - | - | - | 10 | 10 | 0 | 50 | 25 | 0 | Zand | Mesotroof | - | - | 0.21562 | 0.21562 | 23.8773 | -999 | 18.2674 | 15.6989 | 13.965 | 4.7215 | 28.7379 | 9.1875 | 9.3227 | 7.6933 | 0.29654 | 0.045564 | 0.21613 | 0.027537 | 0.08169 | 0.0028543 | 14.6799 | 16.1709 | 11.1478 | 14.2024 | 18.5041 | 11.2732 | 15.2679 | 13.9238 | 11.0304
231 | delwaq_w0_330x330m_d10-0_s10_pv25_lpv10_hpv0_Veen_Mesotroof_map.nc | 10 | 330 | 330 | - | - | - | - | 10 | 10 | 0 | 25 | 10 | 0 | Veen | Mesotroof | - | - | 0.13944 | 0.13944 | 6.2613 | -999 | 17.9105 | 15.6629 | 14.2403 | 5.1478 | 28.5702 | 8.772 | 8.4533 | 7.1532 | 0.39052 | 0.054958 | 0.39052 | 0.034762 | 0.20666 | 0.0082341 | 17.0377 | 12.5845 | 9.2523 | 17.0304 | 12.7367 | 9.2507 | 17.063 | 11.7906 | 9.2744
232 | delwaq_w0_3300x3300m_d25-0_s10_pv25_lpv0_hpv0_Zand_Mesotroof_map.nc | 1000 | 3300 | 3300 | - | - | - | - | 25 | 10 | 0 | 25 | 0 | 0 | Zand | Mesotroof | - | - | 0.06093 | 0.06093 | 0 | -999 | 17.5657 | 12.1551 | 10.2079 | 2.4739 | 26.9394 | 9.774 | 8.1405 | 7.4134 | 0.36015 | 0.093617 | 0.36015 | 0.061948 | 0.029728 | 0.00014738 | 16.9676 | 7.1493 | 4.288 | 18.4789 | 7.1475 | 4.2851 | 12.0144 | 7.1599 | 4.3383
233 | delwaq_w0_100x100m_d2-0_s10_pv25_lpv25_hpv0_Zand_Mesotroof_map.nc | 1 | 100 | 100 | - | - | - | - | 2 | 10 | 0 | 25 | 25 | 0 | Zand | Mesotroof | - | - | 0.78395 | 0.78395 | 40.8077 | -999 | 16.7108 | 16.6424 | 16.5287 | 6.0561 | 27.4232 | 8.0559 | 8.0433 | 8.0188 | 0.15432 | 5.8321e-05 | 0 | 0 | 0 | 0 | 8.9468 | 9.5259 | 10.2012 | 8.9544 | 9.5476 | 10.2279 | 8.9107 | 9.4323 | 10.0943
234 | delwaq_w0_3300x3300m_d4-0_s10_pv25_lpv10_hpv0_Veen_Eutroof_map.nc | 1000 | 3300 | 3300 | - | - | - | - | 4 | 10 | 0 | 25 | 10 | 0 | Veen | Eutroof | - | - | 0.32778 | 0.32778 | 11.4775 | -999 | 17.1883 | 16.7386 | 16.288 | 4.5186 | 28.4938 | 9.5231 | 9.6325 | 9.4225 | 0.1664 | 0.0011252 | 0.029033 | 4.7001e-05 | 0 | 0 | 52.9321 | 51.7848 | 49.8683 | 52.8657 | 52.7519 | 49.8683 | 53.1489 | 46.6964 | 0
235 | delwaq_w0_10000x10000m_d4-0_s10_pv25_lpv10_hpv0_Veen_Eutroof_map.nc | 10000 | 10000 | 10000 | - | - | - | - | 4 | 10 | 0 | 25 | 10 | 0 | Veen | Eutroof | - | - | 0.35495 | 0.35495 | 11.5217 | -999 | 17.1166 | 16.8993 | 16.4367 | 4.1393 | 28.3988 | 9.7505 | 9.7514 | 9.5207 | 0.17939 | 0.0013639 | 0.041573 | 6.7421e-05 | 0 | 0 | 52.4408 | 50.1003 | 48.1517 | 52.6245 | 51.0498 | 48.1517 | 51.8412 | 45.1039 | 0
236 | delwaq_w0_100x100m_d10-0_s10_pv90_lpv0_hpv0_Zand_Eutroof_map.nc | 1 | 100 | 100 | - | - | - | - | 10 | 10 | 0 | 90 | 0 | 0 | Zand | Eutroof | - | - | 0.097531 | 0.097531 | 0 | -999 | 16.9189 | 3.8464 | 0.56974 | 4.1192 | 26.1886 | 13.6786 | 11.8719 | 11.3062 | 0 | 0 | 0 | 0 | 0 | 0 | 41.7949 | 23.6766 | 21.0995 | 63.2138 | 23.6787 | 0 | 30.4792 | 23.6766 | 21.0995
237 | delwaq_w0_100x100m_d2-0_s10_pv90_lpv10_hpv0_Zand_Eutroof_map.nc | 1 | 100 | 100 | - | - | - | - | 2 | 10 | 0 | 90 | 10 | 0 | Zand | Eutroof | - | - | 0.3858 | 0.3858 | 11.7534 | -999 | 15.8557 | 15.7476 | 15.5135 | 4.9124 | 25.3775 | 10.8102 | 10.7936 | 10.6364 | 0 | 0 | 0 | 0 | 0 | 0 | 78.58 | 79.0477 | 78.32 | 78.2178 | 79.6639 | 0 | 78.7714 | 78.8302 | 78.32
238 | delwaq_w0_3300x3300m_d25-0_s10_pv0_lpv0_hpv0_Zand_Mesotroof_map.nc | 1000 | 3300 | 3300 | - | - | - | - | 25 | 10 | 0 | 0 | 0 | 0 | Zand | Mesotroof | - | - | 0.078095 | 0.078095 | 21.9201 | -999 | 17.4885 | 12.6259 | 10.8344 | 2.7731 | 26.99 | 9.4902 | 7.9506 | 7.0302 | 0.36015 | 0.099896 | 0.36015 | 0.068143 | 0.16512 | 0.0052345 | 17.7849 | 7.8366 | 4.573 | 17.7849 | 7.8366 | 4.573 | 0 | 0 | 0
239 | delwaq_w0_1000x1000m_d25-0_s10_pv1_lpv10_hpv0_Veen_Mesotroof_map.nc | 100 | 1000 | 1000 | - | - | - | - | 25 | 10 | 0 | 1 | 10 | 0 | Veen | Mesotroof | - | - | 0.068891 | 0.068891 | 0 | -999 | 17.9655 | 14.0286 | 12.5419 | 4.3487 | 27.1125 | 9.291 | 7.5281 | 6.8494 | 0.36015 | 0.10627 | 0.36015 | 0.07287 | 0.17791 | 0.011564 | 18.8958 | 5.9082 | 3.5339 | 18.9458 | 5.9082 | 3.5339 | 13.5145 | 0 | 0
240 | delwaq_w0_10000x10000m_d25-0_s10_pv10_lpv10_hpv0_Zand_Eutroof_map.nc | 10000 | 10000 | 10000 | - | - | - | - | 25 | 10 | 0 | 10 | 10 | 0 | Zand | Eutroof | - | - | 0.06682 | 0.06682 | 0.94025 | -999 | 17.0741 | 8.9936 | 5.4479 | 3.6007 | 27.1481 | 11.9799 | 7.2971 | 5.1259 | 0.36015 | 0.1893 | 0.36015 | 0.16739 | 0.36015 | 0.11221 | 42.9621 | 14.342 | 7.4206 | 44.0511 | 14.342 | 7.4206 | 32.3943 | 0 | 0
241 | delwaq_w0_100x100m_d2-0_s10_pv0_lpv0_hpv0_Zand_Eutroof_map.nc | 1 | 100 | 100 | - | - | - | - | 2 | 10 | 0 | 0 | 0 | 0 | Zand | Eutroof | - | - | 0.78395 | 0.78395 | 137.7894 | -999 | 16.769 | 16.7129 | 16.5924 | 5.9266 | 28.1325 | 8.3698 | 8.3386 | 8.2764 | 0.58025 | 0.0069584 | 0.030864 | 3.5133e-06 | 0 | 0 | 23.1926 | 24.2416 | 25.7812 | 23.1926 | 24.2416 | 25.7812 | 0 | 0 | 0
242 | delwaq_w0_3300x3300m_d10-0_s10_pv25_lpv25_hpv0_Zand_Eutroof_map.nc | 1000 | 3300 | 3300 | - | - | - | - | 10 | 10 | 0 | 25 | 25 | 0 | Zand | Eutroof | - | - | 0.19015 | 0.19015 | 14.4384 | -999 | 17.3264 | 14.9132 | 13.5544 | 4.0074 | 29.0215 | 10.5862 | 10.4203 | 7.8805 | 0.36383 | 0.07855 | 0.36383 | 0.062617 | 0.34579 | 0.035634 | 37.0905 | 35.3456 | 26.2391 | 37.4427 | 36.0348 | 26.1921 | 35.936 | 31.4232 | 27.0754
243 | delwaq_w0_1000x1000m_d2-0_s10_pv50_lpv0_hpv0_Zand_Mesotroof_map.nc | 100 | 1000 | 1000 | - | - | - | - | 2 | 10 | 0 | 50 | 0 | 0 | Zand | Mesotroof | - | - | 0.36692 | 0.36692 | 0 | -999 | 15.7374 | 15.5495 | 15.4234 | 2.8652 | 26.6199 | 8.4222 | 8.398 | 8.3796 | 0.25779 | 0.0012782 | 0 | 0 | 0 | 0 | 24.7353 | 24.6737 | 24.7374 | 29.0899 | 29.2983 | 29.4208 | 19.8059 | 20.1404 | 20.269
244 | delwaq_w0_330x330m_d2-0_s10_pv25_lpv0_hpv0_Veen_Eutroof_map.nc | 10 | 330 | 330 | - | - | - | - | 2 | 10 | 0 | 25 | 0 | 0 | Veen | Eutroof | - | - | 0.53184 | 0.53184 | 0 | -999 | 15.9636 | 15.8991 | 15.8425 | 4.6717 | 26.8886 | 9.0688 | 9.0787 | 9.0967 | 0.43443 | 0.00095586 | 0 | 0 | 0 | 0 | 76.1839 | 77.0188 | 79.5284 | 79.7965 | 80.1387 | 80.4572 | 63.7024 | 63.9086 | 63.9717
245 | delwaq_w0_1000x1000m_d4-0_s10_pv50_lpv10_hpv0_Zand_Eutroof_map.nc | 100 | 1000 | 1000 | - | - | - | - | 4 | 10 | 0 | 50 | 10 | 0 | Zand | Eutroof | - | - | 0.32699 | 0.32699 | 12.7654 | -999 | 16.7081 | 16.075 | 15.7161 | 4.4795 | 27.0953 | 10.3469 | 10.3201 | 9.8855 | 0.10371 | 0.00037489 | 0.0029372 | 8.3585e-07 | 0 | 0 | 56.302 | 55.1448 | 51.9103 | 56.1773 | 57.5131 | 57.833 | 56.4433 | 52.8329 | 46.594
246 | delwaq_w0_3300x3300m_d4-0_s10_pv1_lpv25_hpv0_Zand_Eutroof_map.nc | 1000 | 3300 | 3300 | - | - | - | - | 4 | 10 | 0 | 1 | 25 | 0 | Zand | Eutroof | - | - | 0.5819 | 0.5819 | 39.8309 | -999 | 17.165 | 16.9596 | 16.5565 | 4.6822 | 28.116 | 8.5067 | 8.6146 | 8.526 | 0.24367 | 0.0020837 | 0.028242 | 1.5123e-05 | 0 | 0 | 21.8734 | 23.807 | 26.1903 | 21.86 | 23.807 | 26.1903 | 23.3422 | 0 | 0
247 | delwaq_w0_330x330m_d4-0_s10_pv50_lpv0_hpv0_Zand_Eutroof_map.nc | 10 | 330 | 330 | - | - | - | - | 4 | 10 | 0 | 50 | 0 | 0 | Zand | Eutroof | - | - | 0.28956 | 0.28956 | 0 | -999 | 16.7609 | 16.256 | 15.9281 | 5.638 | 26.8684 | 9.9025 | 9.7668 | 9.3414 | 0.19199 | 0.0027123 | 0.066204 | 0.00045521 | 0 | 0 | 52.6336 | 51.4475 | 49.5847 | 61.4344 | 60.7146 | 57.6142 | 41.8854 | 42.5832 | 42.9187
248 | delwaq_w0_1000x1000m_d4-0_s10_pv25_lpv10_hpv0_Veen_Eutroof_map.nc | 100 | 1000 | 1000 | - | - | - | - | 4 | 10 | 0 | 25 | 10 | 0 | Veen | Eutroof | - | - | 0.32648 | 0.32648 | 11.4574 | -999 | 17.0078 | 16.5258 | 16.1393 | 5.3877 | 27.384 | 9.4839 | 9.5306 | 9.2392 | 0.20459 | 0.0018788 | 0.048803 | 7.6577e-05 | 0 | 0 | 53.5061 | 52.8993 | 50.9422 | 53.3571 | 54.091 | 50.9422 | 53.9926 | 46.6289 | 0
249 | delwaq_w0_1000x1000m_d2-0_s10_pv10_lpv10_hpv0_Zand_Mesotroof_map.nc | 100 | 1000 | 1000 | - | - | - | - | 2 | 10 | 0 | 10 | 10 | 0 | Zand | Mesotroof | - | - | 0.70786 | 0.70786 | 16.3632 | -999 | 16.1085 | 16.1876 | 16.139 | 3.086 | 27.8202 | 8.1152 | 8.1246 | 8.1242 | 0.022368 | 7.1498e-06 | 0 | 0 | 0 | 0 | 9.7776 | 10.1802 | 10.4551 | 9.7977 | 10.185 | 10.4551 | 9.5829 | 10.0334 | 0
250 | delwaq_w0_3300x3300m_d10-0_s10_pv10_lpv10_hpv0_Zand_Mesotroof_map.nc | 1000 | 3300 | 3300 | - | - | - | - | 10 | 10 | 0 | 10 | 10 | 0 | Zand | Mesotroof | - | - | 0.25729 | 0.25729 | 5.4987 | -999 | 17.3624 | 15.2391 | 14.0017 | 4.4809 | 28.7715 | 8.6165 | 9.2927 | 8.5134 | 0.26884 | 0.0093461 | 0.17294 | 0.002223 | 0.017119 | 6.8256e-05 | 13.0267 | 18.6002 | 14.5111 | 13.1749 | 18.6002 | 14.5111 | 11.5889 | 0 | 0
251 | delwaq_w0_3300x3300m_d25-0_s10_pv1_lpv0_hpv0_Zand_Mesotroof_map.nc | 1000 | 3300 | 3300 | - | - | - | - | 25 | 10 | 0 | 1 | 0 | 0 | Zand | Mesotroof | - | - | 0.078095 | 0.078095 | 0 | -999 | 17.4843 | 12.5905 | 10.8037 | 3.1561 | 26.5997 | 9.4924 | 7.9531 | 7.0277 | 0.36015 | 0.10159 | 0.36015 | 0.069657 | 0.16769 | 0.0054687 | 17.6815 | 7.84 | 4.557 | 17.7357 | 7.84 | 4.557 | 11.848 | 0 | 0
252 | delwaq_w0_10000x10000m_d10-0_s10_pv10_lpv0_hpv0_Veen_Mesotroof_map.nc | 10000 | 10000 | 10000 | - | - | - | - | 10 | 10 | 0 | 10 | 0 | 0 | Veen | Mesotroof | - | - | 0.14261 | 0.14261 | 0 | -999 | 17.0915 | 15.2068 | 13.7938 | 4.5233 | 28.7707 | 8.5725 | 8.8987 | 8.15 | 0.3561 | 0.028043 | 0.24749 | 0.0060195 | 0.0059825 | 2.5668e-05 | 13.3844 | 13.884 | 10.5864 | 14.1128 | 13.884 | 10.5864 | 6.3159 | 0 | 0
253 | delwaq_w0_100x100m_d10-0_s10_pv50_lpv0_hpv0_Veen_Eutroof_map.nc | 1 | 100 | 100 | - | - | - | - | 10 | 10 | 0 | 50 | 0 | 0 | Veen | Eutroof | - | - | 0.11852 | 0.11852 | 0 | -999 | 17.0934 | 8.0411 | 2.2812 | 4.6861 | 26.9674 | 11.8047 | 9.8091 | 8.1544 | 0.37531 | 0.10987 | 0.2642 | 0.059748 | 0.15309 | 0.015635 | 50.7573 | 28.8638 | 23.6308 | 57.8433 | 29.1339 | 23.6309 | 38.0515 | 28.6274 | 23.6307
254 | delwaq_w0_330x330m_d10-0_s10_pv90_lpv10_hpv0_Zand_Mesotroof_map.nc | 10 | 330 | 330 | - | - | - | - | 10 | 10 | 0 | 90 | 10 | 0 | Zand | Mesotroof | - | - | 0.087452 | 0.087452 | 8.6252 | -999 | 18.4641 | 13.858 | 11.6188 | 4.9269 | 27.9447 | 11.3565 | 9.8697 | 8.6432 | 0.12676 | 0.014071 | 0 | 0 | 0 | 0 | 25.5989 | 10.143 | 6.57 | 20.6876 | 0 | 0 | 26.7761 | 10.143 | 6.57
255 | delwaq_w0_3300x3300m_d4-0_s10_pv1_lpv10_hpv0_Veen_Eutroof_map.nc | 1000 | 3300 | 3300 | - | - | - | - | 4 | 10 | 0 | 1 | 10 | 0 | Veen | Eutroof | - | - | 0.44306 | 0.44306 | 11.9919 | -999 | 17.165 | 16.9596 | 16.5565 | 4.6822 | 28.116 | 8.9902 | 9.1989 | 9.0027 | 0.115 | 0.00036706 | 0.00022594 | 1.8003e-07 | 0 | 0 | 44.8603 | 45.0604 | 42.9806 | 44.8253 | 45.0604 | 42.9806 | 48.6996 | 0 | 0
256 | delwaq_w0_1000x1000m_d4-0_s10_pv50_lpv25_hpv0_Veen_Eutroof_map.nc | 100 | 1000 | 1000 | - | - | - | - | 4 | 10 | 0 | 50 | 25 | 0 | Veen | Eutroof | - | - | 0.32614 | 0.32614 | 28.3276 | -999 | 16.7081 | 16.075 | 15.7161 | 4.4795 | 27.0953 | 10.3525 | 10.3242 | 9.8048 | 0.13963 | 0.00081887 | 0.010167 | 4.9122e-06 | 0 | 0 | 55.7694 | 54.7151 | 48.3525 | 55.6785 | 56.8184 | 51.0792 | 55.8724 | 52.662 | 45.9049
257 | delwaq_w0_1000x1000m_d10-0_s10_pv50_lpv0_hpv0_Veen_Mesotroof_map.nc | 100 | 1000 | 1000 | - | - | - | - | 10 | 10 | 0 | 50 | 0 | 0 | Veen | Mesotroof | - | - | 0.075426 | 0.075426 | 0 | -999 | 17.9222 | 14.7642 | 13.104 | 3.9742 | 28.8664 | 8.9673 | 8.3951 | 7.6241 | 0.36383 | 0.059138 | 0.28228 | 0.025685 | 0.010216 | 1.9749e-05 | 16.3441 | 11.4113 | 7.7506 | 19.6804 | 12.1118 | 7.7672 | 12.5447 | 10.7234 | 7.7346
258 | delwaq_w0_100x100m_d2-0_s10_pv90_lpv25_hpv0_Veen_Mesotroof_map.nc | 1 | 100 | 100 | - | - | - | - | 2 | 10 | 0 | 90 | 25 | 0 | Veen | Mesotroof | - | - | 0.71914 | 0.71914 | 33.3181 | -999 | 15.8557 | 15.7476 | 15.5135 | 4.9124 | 25.3775 | 8.9941 | 8.9995 | 8.9845 | 0 | 0 | 0 | 0 | 0 | 0 | 23.4828 | 24.1275 | 24.9216 | 23.3415 | 24.1048 | 0 | 23.5575 | 24.1354 | 24.9216
259 | delwaq_w0_1000x1000m_d4-0_s10_pv1_lpv10_hpv0_Veen_Mesotroof_map.nc | 100 | 1000 | 1000 | - | - | - | - | 4 | 10 | 0 | 1 | 10 | 0 | Veen | Mesotroof | - | - | 0.54039 | 0.54039 | 13.9918 | -999 | 17.0612 | 16.7155 | 16.2853 | 5.5163 | 27.811 | 8.1574 | 8.2256 | 8.2153 | 0.0011297 | 1.5431e-07 | 0 | 0 | 0 | 0 | 14.0518 | 15.1168 | 16.4203 | 14.0475 | 15.1168 | 16.4203 | 14.5302 | 0 | 0
260 | delwaq_w0_10000x10000m_d4-0_s10_pv10_lpv25_hpv0_Zand_Mesotroof_map.nc | 10000 | 10000 | 10000 | - | - | - | - | 4 | 10 | 0 | 10 | 25 | 0 | Zand | Mesotroof | - | - | 0.5819 | 0.5819 | 40.0144 | -999 | 17.1172 | 17.0313 | 16.6475 | 3.8144 | 28.0648 | 8.115 | 8.0997 | 8.1046 | 0.084388 | 0.0001176 | 0 | 0 | 0 | 0 | 10.2581 | 10.9956 | 12.0243 | 10.071 | 10.9813 | 12.0243 | 12.0717 | 13.1766 | 0
261 | delwaq_w0_1000x1000m_d4-0_s10_pv25_lpv25_hpv0_Zand_Eutroof_map.nc | 100 | 1000 | 1000 | - | - | - | - | 4 | 10 | 0 | 25 | 25 | 0 | Zand | Eutroof | - | - | 0.57157 | 0.57157 | 36.999 | -999 | 17.0078 | 16.5258 | 16.1393 | 5.3877 | 27.384 | 9.2794 | 9.3678 | 9.2471 | 0.21509 | 0.0013277 | 0.011975 | 4.0764e-06 | 0 | 0 | 37.2974 | 39.0213 | 42.1242 | 37.2404 | 38.8088 | 42.1242 | 37.4834 | 40.1395 | 0
262 | delwaq_w0_3300x3300m_d4-0_s10_pv25_lpv25_hpv0_Veen_Mesotroof_map.nc | 1000 | 3300 | 3300 | - | - | - | - | 4 | 10 | 0 | 25 | 25 | 0 | Veen | Mesotroof | - | - | 0.49237 | 0.49237 | 34.2114 | -999 | 17.1883 | 16.7386 | 16.288 | 4.5186 | 28.4938 | 8.3874 | 8.4832 | 8.5045 | 0.0013556 | 4.2436e-07 | 0 | 0 | 0 | 0 | 17.3562 | 17.8234 | 18.5887 | 17.2975 | 17.6908 | 18.5887 | 17.5478 | 18.5209 | 0
263 | delwaq_w0_1000x1000m_d2-0_s10_pv25_lpv0_hpv0_Veen_Mesotroof_map.nc | 100 | 1000 | 1000 | - | - | - | - | 2 | 10 | 0 | 25 | 0 | 0 | Veen | Mesotroof | - | - | 0.55976 | 0.55976 | 0 | -999 | 16.1193 | 16.1116 | 16.0435 | 3.2567 | 27.5727 | 8.1552 | 8.1696 | 8.1805 | 0.023498 | 5.5295e-06 | 0 | 0 | 0 | 0 | 10.6418 | 11.3223 | 12.3462 | 12.0837 | 12.4158 | 12.6762 | 5.9355 | 6.5187 | 6.7887
264 | delwaq_w0_1000x1000m_d4-0_s10_pv10_lpv10_hpv0_Zand_Mesotroof_map.nc | 100 | 1000 | 1000 | - | - | - | - | 4 | 10 | 0 | 10 | 10 | 0 | Zand | Mesotroof | - | - | 0.58055 | 0.58055 | 16.3049 | -999 | 17.0489 | 16.6745 | 16.2715 | 5.4693 | 27.5952 | 8.0638 | 8.0954 | 8.0444 | 0.10235 | 0.00010149 | 0 | 0 | 0 | 0 | 8.95 | 9.9608 | 11.7383 | 8.966 | 9.9591 | 11.7383 | 8.7944 | 10.2223 | 0
265 | delwaq_w0_1000x1000m_d10-0_s10_pv1_lpv10_hpv0_Veen_Eutroof_map.nc | 100 | 1000 | 1000 | - | - | - | - | 10 | 10 | 0 | 1 | 10 | 0 | Veen | Eutroof | - | - | 0.14376 | 0.14376 | 0 | -999 | 17.6685 | 15.3347 | 14.2372 | 5.0726 | 28.5061 | 9.9285 | 8.6774 | 6.32 | 0.36383 | 0.098538 | 0.36383 | 0.082091 | 0.36383 | 0.05415 | 46.6368 | 33.4641 | 26.0532 | 46.7379 | 33.4641 | 26.0532 | 35.7577 | 0 | 0
266 | delwaq_w0_100x100m_d2-0_s10_pv90_lpv0_hpv0_Veen_Mesotroof_map.nc | 1 | 100 | 100 | - | - | - | - | 2 | 10 | 0 | 90 | 0 | 0 | Veen | Mesotroof | - | - | 0.22222 | 0.22222 | 0 | -999 | 15.8557 | 15.7476 | 15.5135 | 4.9124 | 25.3775 | 8.5544 | 8.5106 | 8.4127 | 0 | 0 | 0 | 0 | 0 | 0 | 17.4259 | 16.6277 | 13.4088 | 25.3557 | 25.9299 | 0 | 13.2366 | 13.3446 | 13.4088
267 | delwaq_w0_3300x3300m_d25-0_s10_pv25_lpv0_hpv0_Veen_Eutroof_map.nc | 1000 | 3300 | 3300 | - | - | - | - | 25 | 10 | 0 | 25 | 0 | 0 | Veen | Eutroof | - | - | 0.0054303 | 0.0054303 | 0 | -999 | 17.5657 | 12.1551 | 10.2079 | 2.4739 | 26.9394 | 11.5207 | 7.1336 | 6.4296 | 0.36015 | 0.12554 | 0.36015 | 0.10174 | 0.32812 | 0.051635 | 47.6723 | 7.2475 | 3.4938 | 52.2413 | 7.1892 | 3.4921 | 32.6971 | 7.5891 | 3.5242
268 | delwaq_w0_10000x10000m_d25-0_s10_pv25_lpv0_hpv0_Veen_Eutroof_map.nc | 10000 | 10000 | 10000 | - | - | - | - | 25 | 10 | 0 | 25 | 0 | 0 | Veen | Eutroof | - | - | 0.0049241 | 0.0049241 | 0 | -999 | 17.0149 | 8.1085 | 4.469 | 2.3922 | 27.0256 | 11.8014 | 7.309 | 6.3429 | 0.36015 | 0.16636 | 0.36015 | 0.14139 | 0.30446 | 0.052013 | 46.5587 | 8.9866 | 3.8767 | 52.0159 | 8.8974 | 3.8751 | 28.6723 | 9.5097 | 3.9056
269 | delwaq_w0_3300x3300m_d25-0_s10_pv25_lpv25_hpv0_Zand_Mesotroof_map.nc | 1000 | 3300 | 3300 | - | - | - | - | 25 | 10 | 0 | 25 | 25 | 0 | Zand | Mesotroof | - | - | 0.074873 | 0.074873 | 5.7145 | -999 | 17.5657 | 12.1551 | 10.2079 | 2.4739 | 26.9394 | 9.9535 | 8.1871 | 7.4472 | 0.36015 | 0.094113 | 0.36015 | 0.063008 | 0.030097 | 0.00015334 | 18.0932 | 7.0238 | 4.2171 | 18.3254 | 7.0297 | 4.2151 | 17.3321 | 6.9892 | 4.2521
270 | delwaq_w0_100x100m_d4-0_s10_pv90_lpv25_hpv0_Veen_Mesotroof_map.nc | 1 | 100 | 100 | - | - | - | - | 4 | 10 | 0 | 90 | 25 | 0 | Veen | Mesotroof | - | - | 0.42438 | 0.42438 | 34.3019 | -999 | 16.4671 | 15.0792 | 13.3731 | 4.2227 | 25.3549 | 9.4351 | 9.5325 | 9.149 | 0 | 0 | 0 | 0 | 0 | 0 | 16.4461 | 18.9093 | 16.9252 | 16.3428 | 19.2018 | 0 | 16.5007 | 18.8377 | 16.9252
271 | delwaq_w0_10000x10000m_d4-0_s10_pv1_lpv10_hpv0_Veen_Mesotroof_map.nc | 10000 | 10000 | 10000 | - | - | - | - | 4 | 10 | 0 | 1 | 10 | 0 | Veen | Mesotroof | - | - | 0.52531 | 0.52531 | 13.966 | -999 | 17.1254 | 17.0867 | 16.6772 | 3.9685 | 27.7368 | 8.1511 | 8.2632 | 8.3403 | 0.0086986 | 1.0699e-05 | 0 | 0 | 0 | 0 | 14.4293 | 14.8771 | 15.5789 | 14.4147 | 14.8771 | 15.5789 | 16.0397 | 0 | 0
272 | delwaq_w0_1000x1000m_d25-0_s10_pv90_lpv10_hpv0_Veen_Mesotroof_map.nc | 100 | 1000 | 1000 | - | - | - | - | 25 | 10 | 0 | 90 | 10 | 0 | Veen | Mesotroof | - | - | 0.0039116 | 0.0039116 | 1.5333 | -999 | 18.852 | 13.311 | 11.4498 | 5.2345 | 26.0738 | 9.7967 | 8.0324 | 7.466 | 0 | 0 | 0 | 0 | 0 | 0 | 10.1203 | 0.61822 | 0.21797 | 9.3809 | 0 | 0 | 10.2589 | 0.61822 | 0.21797
273 | delwaq_w0_1000x1000m_d2-0_s10_pv0_lpv0_hpv0_Veen_Eutroof_map.nc | 100 | 1000 | 1000 | - | - | - | - | 2 | 10 | 0 | 0 | 0 | 0 | Veen | Eutroof | - | - | 0.70786 | 0.70786 | 111.6402 | -999 | 15.9879 | 16.1523 | 16.1055 | 2.6038 | 28.27 | 8.5051 | 8.54 | 8.5374 | 0.41979 | 0.0042185 | 0 | 0 | 0 | 0 | 33.5177 | 34.2116 | 34.751 | 33.5177 | 34.2116 | 34.751 | 0 | 0 | 0
274 | delwaq_w0_1000x1000m_d10-0_s10_pv1_lpv25_hpv0_Zand_Eutroof_map.nc | 100 | 1000 | 1000 | - | - | - | - | 10 | 10 | 0 | 1 | 25 | 0 | Zand | Eutroof | - | - | 0.2058 | 0.2058 | 0 | -999 | 17.6685 | 15.3347 | 14.2372 | 5.0726 | 28.5061 | 9.8942 | 9.4731 | 6.8509 | 0.36383 | 0.087356 | 0.36383 | 0.070828 | 0.36383 | 0.044638 | 37.3192 | 34.6639 | 26.6961 | 37.4099 | 34.6639 | 26.6961 | 27.5546 | 0 | 0
275 | delwaq_w0_1000x1000m_d4-0_s10_pv10_lpv25_hpv0_Zand_Mesotroof_map.nc | 100 | 1000 | 1000 | - | - | - | - | 4 | 10 | 0 | 10 | 25 | 0 | Zand | Mesotroof | - | - | 0.5819 | 0.5819 | 40.7713 | -999 | 17.0489 | 16.6745 | 16.2715 | 5.4693 | 27.5952 | 8.0652 | 8.0954 | 8.0439 | 0.10156 | 0.00010033 | 0 | 0 | 0 | 0 | 8.9287 | 9.9241 | 11.6956 | 8.9285 | 9.9193 | 11.6956 | 8.9301 | 10.6589 | 0
276 | delwaq_w0_10000x10000m_d25-0_s10_pv10_lpv10_hpv0_Veen_Eutroof_map.nc | 10000 | 10000 | 10000 | - | - | - | - | 25 | 10 | 0 | 10 | 10 | 0 | Veen | Eutroof | - | - | 0.0055683 | 0.0055683 | 0.46449 | -999 | 17.0741 | 8.9936 | 5.4479 | 3.6007 | 27.1481 | 11.6358 | 7.073 | 5.6841 | 0.36015 | 0.18111 | 0.36015 | 0.15889 | 0.36015 | 0.083042 | 48.9923 | 10.8249 | 4.6132 | 50.4832 | 10.8249 | 4.6132 | 34.5241 | 0 | 0
277 | delwaq_w0_3300x3300m_d4-0_s10_pv25_lpv10_hpv0_Veen_Mesotroof_map.nc | 1000 | 3300 | 3300 | - | - | - | - | 4 | 10 | 0 | 25 | 10 | 0 | Veen | Mesotroof | - | - | 0.45837 | 0.45837 | 13.6514 | -999 | 17.1883 | 16.7386 | 16.288 | 4.5186 | 28.4938 | 8.3858 | 8.4758 | 8.5058 | 0.0015816 | 4.8865e-07 | 0 | 0 | 0 | 0 | 17.7088 | 17.9447 | 18.9317 | 17.6664 | 18.0467 | 18.9317 | 17.8471 | 17.4083 | 0
278 | delwaq_w0_100x100m_d2-0_s10_pv0_lpv0_hpv0_Veen_Eutroof_map.nc | 1 | 100 | 100 | - | - | - | - | 2 | 10 | 0 | 0 | 0 | 0 | Veen | Eutroof | - | - | 0.78395 | 0.78395 | 112.0607 | -999 | 16.769 | 16.7129 | 16.5924 | 5.9266 | 28.1325 | 8.376 | 8.3467 | 8.2869 | 0.58025 | 0.0067132 | 0 | 0 | 0 | 0 | 25.0658 | 26.0768 | 27.5657 | 25.0658 | 26.0768 | 27.5657 | 0 | 0 | 0
279 | delwaq_w0_330x330m_d2-0_s10_pv25_lpv0_hpv0_Veen_Mesotroof_map.nc | 10 | 330 | 330 | - | - | - | - | 2 | 10 | 0 | 25 | 0 | 0 | Veen | Mesotroof | - | - | 0.57503 | 0.57503 | 0 | -999 | 15.9636 | 15.8991 | 15.8425 | 4.6717 | 26.8886 | 8.1843 | 8.1832 | 8.184 | 0 | 0 | 0 | 0 | 0 | 0 | 10.6777 | 11.1183 | 12.1303 | 11.9751 | 12.2327 | 12.4654 | 6.1952 | 6.4352 | 6.5185
280 | delwaq_w0_3300x3300m_d10-0_s10_pv25_lpv25_hpv0_Veen_Eutroof_map.nc | 1000 | 3300 | 3300 | - | - | - | - | 10 | 10 | 0 | 25 | 25 | 0 | Veen | Eutroof | - | - | 0.13074 | 0.13074 | 9.8196 | -999 | 17.3264 | 14.9132 | 13.5544 | 4.0074 | 29.0215 | 10.5581 | 9.7252 | 7.4852 | 0.36383 | 0.080437 | 0.36383 | 0.063813 | 0.35573 | 0.036927 | 45.1787 | 32.8328 | 24.1587 | 45.5269 | 33.227 | 24.1297 | 44.0372 | 30.5892 | 24.6751
281 | delwaq_w0_330x330m_d2-0_s10_pv25_lpv0_hpv0_Zand_Eutroof_map.nc | 10 | 330 | 330 | - | - | - | - | 2 | 10 | 0 | 25 | 0 | 0 | Zand | Eutroof | - | - | 0.57503 | 0.57503 | 0 | -999 | 15.9636 | 15.8991 | 15.8425 | 4.6717 | 26.8886 | 8.7865 | 8.7877 | 8.797 | 0.44262 | 0.017248 | 0.39344 | 0.00063123 | 0 | 0 | 54.6241 | 55.521 | 57.9997 | 57.9842 | 58.415 | 58.8655 | 43.0148 | 43.3601 | 43.4976
282 | delwaq_w0_3300x3300m_d4-0_s10_pv25_lpv10_hpv0_Zand_Eutroof_map.nc | 1000 | 3300 | 3300 | - | - | - | - | 4 | 10 | 0 | 25 | 10 | 0 | Zand | Eutroof | - | - | 0.48808 | 0.48808 | 13.7711 | -999 | 17.1883 | 16.7386 | 16.288 | 4.5186 | 28.4938 | 9.4518 | 9.6195 | 9.6271 | 0.027225 | 3.0425e-05 | 0.00090375 | 2.3147e-07 | 0 | 0 | 44.3154 | 45.0728 | 47.1251 | 44.2765 | 45.0492 | 47.1251 | 44.4426 | 45.197 | 0
283 | delwaq_w0_100x100m_d10-0_s10_pv90_lpv0_hpv0_Veen_Eutroof_map.nc | 1 | 100 | 100 | - | - | - | - | 10 | 10 | 0 | 90 | 0 | 0 | Veen | Eutroof | - | - | 0.059259 | 0.059259 | 0 | -999 | 16.9189 | 3.8464 | 0.56974 | 4.1192 | 26.1886 | 13.2335 | 11.2432 | 10.747 | 0 | 0 | 0 | 0 | 0 | 0 | 42.7655 | 20.5335 | 18.0802 | 66.1161 | 20.5344 | 0 | 30.4294 | 20.5334 | 18.0802
284 | delwaq_w0_10000x10000m_d4-0_s10_pv25_lpv10_hpv0_Zand_Eutroof_map.nc | 10000 | 10000 | 10000 | - | - | - | - | 4 | 10 | 0 | 25 | 10 | 0 | Zand | Eutroof | - | - | 0.48746 | 0.48746 | 13.7212 | -999 | 17.1166 | 16.8993 | 16.4367 | 4.1393 | 28.3988 | 9.6709 | 9.7051 | 9.6857 | 0.029259 | 0.0001258 | 0.0063263 | 2.9319e-06 | 0 | 0 | 44.2989 | 43.2999 | 45.4602 | 44.444 | 43.5163 | 45.4602 | 43.8252 | 42.1612 | 0
285 | delwaq_w0_100x100m_d2-0_s10_pv90_lpv10_hpv0_Veen_Eutroof_map.nc | 1 | 100 | 100 | - | - | - | - | 2 | 10 | 0 | 90 | 10 | 0 | Veen | Eutroof | - | - | 0.3858 | 0.3858 | 10.4673 | -999 | 15.8557 | 15.7476 | 15.5135 | 4.9124 | 25.3775 | 10.7887 | 10.7634 | 10.5664 | 0 | 0 | 0 | 0 | 0 | 0 | 77.7194 | 78.1134 | 75.6169 | 77.3854 | 78.7952 | 0 | 77.8959 | 77.8727 | 75.6169
286 | delwaq_w0_3300x3300m_d4-0_s10_pv25_lpv25_hpv0_Veen_Eutroof_map.nc | 1000 | 3300 | 3300 | - | - | - | - | 4 | 10 | 0 | 25 | 25 | 0 | Veen | Eutroof | - | - | 0.40307 | 0.40307 | 28.9588 | -999 | 17.1883 | 16.7386 | 16.288 | 4.5186 | 28.4938 | 9.5322 | 9.6551 | 9.415 | 0.13319 | 0.0007488 | 0.016493 | 2.1218e-05 | 0 | 0 | 51.1386 | 50.8662 | 48.1371 | 51.0753 | 50.9016 | 48.1371 | 51.3453 | 50.6799 | 0
287 | delwaq_w0_1000x1000m_d10-0_s10_pv10_lpv0_hpv0_Veen_Mesotroof_map.nc | 100 | 1000 | 1000 | - | - | - | - | 10 | 10 | 0 | 10 | 0 | 0 | Veen | Mesotroof | - | - | 0.14266 | 0.14266 | 0 | -999 | 17.7705 | 15.2249 | 14.1035 | 4.9257 | 28.9921 | 8.5723 | 8.3474 | 7.4452 | 0.36383 | 0.056451 | 0.3468 | 0.030737 | 0.045743 | 0.00014671 | 15.7677 | 13.2434 | 9.9076 | 16.1835 | 13.2434 | 9.9076 | 11.732 | 0 | 0
288 | delwaq_w0_3300x3300m_d25-0_s10_pv25_lpv10_hpv0_Zand_Mesotroof_map.nc | 1000 | 3300 | 3300 | - | - | - | - | 25 | 10 | 0 | 25 | 10 | 0 | Zand | Mesotroof | - | - | 0.061206 | 0.061206 | 2.326 | -999 | 17.5657 | 12.1551 | 10.2079 | 2.4739 | 26.9394 | 9.8912 | 8.168 | 7.4477 | 0.36015 | 0.093563 | 0.36015 | 0.061709 | 0.02752 | 0.00012884 | 18.0567 | 6.9868 | 4.1886 | 18.4026 | 6.9885 | 4.1864 | 16.9231 | 6.977 | 4.2275
289 | delwaq_w0_100x100m_d2-0_s10_pv90_lpv25_hpv0_Zand_Eutroof_map.nc | 1 | 100 | 100 | - | - | - | - | 2 | 10 | 0 | 90 | 25 | 0 | Zand | Eutroof | - | - | 0.64198 | 0.64198 | 29.4911 | -999 | 15.8557 | 15.7476 | 15.5135 | 4.9124 | 25.3775 | 10.8437 | 10.8466 | 10.7609 | 0 | 0 | 0 | 0 | 0 | 0 | 76.2905 | 77.2217 | 78.3846 | 75.9257 | 77.4117 | 0 | 76.4832 | 77.1546 | 78.3846
290 | delwaq_w0_1000x1000m_d2-0_s10_pv0_lpv0_hpv0_Veen_Mesotroof_map.nc | 100 | 1000 | 1000 | - | - | - | - | 2 | 10 | 0 | 0 | 0 | 0 | Veen | Mesotroof | - | - | 0.70786 | 0.70786 | 124.4137 | -999 | 15.9879 | 16.1523 | 16.1055 | 2.6038 | 28.27 | 8.1327 | 8.1389 | 8.1377 | 0.026435 | 7.1755e-06 | 0 | 0 | 0 | 0 | 9.6223 | 9.9601 | 10.2016 | 9.6223 | 9.9601 | 10.2016 | 0 | 0 | 0
291 | delwaq_w0_10000x10000m_d4-0_s10_pv25_lpv25_hpv0_Veen_Eutroof_map.nc | 10000 | 10000 | 10000 | - | - | - | - | 4 | 10 | 0 | 25 | 25 | 0 | Veen | Eutroof | - | - | 0.40465 | 0.40465 | 29.0095 | -999 | 17.1166 | 16.8993 | 16.4367 | 4.1393 | 28.3988 | 9.7788 | 9.7838 | 9.4841 | 0.15307 | 0.0010191 | 0.028694 | 3.9838e-05 | 0 | 0 | 50.9125 | 49.1701 | 46.6305 | 50.9974 | 49.3623 | 46.6305 | 50.6356 | 48.1588 | 0
292 | delwaq_w0_330x330m_d4-0_s10_pv90_lpv0_hpv0_Zand_Eutroof_map.nc | 10 | 330 | 330 | - | - | - | - | 4 | 10 | 0 | 90 | 0 | 0 | Zand | Eutroof | - | - | 0.065101 | 0.065101 | 0 | -999 | 14.4536 | 13.6333 | 13.0273 | 2.2005 | 22.5149 | 7.9557 | 7.868 | 7.7882 | 0 | 0 | 0 | 0 | 0 | 0 | 2.7592 | 1.9124 | 1.8158 | 7.2731 | 6.8679 | 0 | 1.7149 | 1.8505 | 1.8158
293 | delwaq_w0_10000x10000m_d25-0_s10_pv10_lpv25_hpv0_Zand_Eutroof_map.nc | 10000 | 10000 | 10000 | - | - | - | - | 25 | 10 | 0 | 10 | 25 | 0 | Zand | Eutroof | - | - | 0.067832 | 0.067832 | 2.2429 | -999 | 17.0741 | 8.9936 | 5.4479 | 3.6007 | 27.1481 | 12.032 | 7.3055 | 5.125 | 0.36015 | 0.18919 | 0.36015 | 0.16736 | 0.36015 | 0.11245 | 42.9884 | 14.3477 | 7.4439 | 43.8371 | 14.3477 | 7.4439 | 34.7519 | 0 | 0
294 | delwaq_w0_1000x1000m_d25-0_s10_pv90_lpv0_hpv0_Zand_Mesotroof_map.nc | 100 | 1000 | 1000 | - | - | - | - | 25 | 10 | 0 | 90 | 0 | 0 | Zand | Mesotroof | - | - | 0.007041 | 0.007041 | 0 | -999 | 18.852 | 13.311 | 11.4498 | 5.2345 | 26.0738 | 7.6031 | 7.3152 | 7.1094 | 0 | 0 | 0 | 0 | 0 | 0 | 0.58809 | 0.087861 | 0.049048 | 1.429 | 0 | 0 | 0.43048 | 0.087861 | 0.049048
295 | delwaq_w0_1000x1000m_d25-0_s10_pv90_lpv25_hpv0_Veen_Mesotroof_map.nc | 100 | 1000 | 1000 | - | - | - | - | 25 | 10 | 0 | 90 | 25 | 0 | Veen | Mesotroof | - | - | 0.0069489 | 0.0069489 | 2.6207 | -999 | 18.852 | 13.311 | 11.4498 | 5.2345 | 26.0738 | 14.6211 | 9.4707 | 7.9825 | 0 | 0 | 0 | 0 | 0 | 0 | 23.8739 | 1.6549 | 0.53375 | 18.7457 | 0 | 0 | 24.8351 | 1.6549 | 0.53375
296 | delwaq_w0_330x330m_d10-0_s10_pv25_lpv0_hpv0_Zand_Mesotroof_map.nc | 10 | 330 | 330 | - | - | - | - | 10 | 10 | 0 | 25 | 0 | 0 | Zand | Mesotroof | - | - | 0.21741 | 0.21741 | 0 | -999 | 17.9105 | 15.6629 | 14.2403 | 5.1478 | 28.5702 | 8.7192 | 9.219 | 7.7668 | 0.29501 | 0.032476 | 0.20563 | 0.017553 | 0.059411 | 0.00019595 | 13.0271 | 17.8228 | 13.2874 | 13.94 | 18.7066 | 13.313 | 9.8658 | 13.2124 | 12.9225
297 | delwaq_w0_3300x3300m_d10-0_s10_pv25_lpv10_hpv0_Zand_Eutroof_map.nc | 1000 | 3300 | 3300 | - | - | - | - | 10 | 10 | 0 | 25 | 10 | 0 | Zand | Eutroof | - | - | 0.17809 | 0.17809 | 5.6815 | -999 | 17.3264 | 14.9132 | 13.5544 | 4.0074 | 29.0215 | 10.5645 | 10.3246 | 7.7964 | 0.36383 | 0.07948 | 0.36383 | 0.063664 | 0.34883 | 0.036297 | 38.2079 | 35.3692 | 25.9485 | 38.6745 | 36.1809 | 25.9223 | 36.6788 | 30.7495 | 26.4148
298 | delwaq_w0_10000x10000m_d4-0_s10_pv1_lpv25_hpv0_Veen_Mesotroof_map.nc | 10000 | 10000 | 10000 | - | - | - | - | 4 | 10 | 0 | 1 | 25 | 0 | Veen | Mesotroof | - | - | 0.52604 | 0.52604 | 34.9408 | -999 | 17.1254 | 17.0867 | 16.6772 | 3.9685 | 27.7368 | 8.151 | 8.2626 | 8.3397 | 0.0086986 | 1.0557e-05 | 0 | 0 | 0 | 0 | 14.4082 | 14.8595 | 15.5622 | 14.3926 | 14.8595 | 15.5622 | 16.1174 | 0 | 0
299 | delwaq_w0_100x100m_d4-0_s10_pv90_lpv10_hpv0_Veen_Mesotroof_map.nc | 1 | 100 | 100 | - | - | - | - | 4 | 10 | 0 | 90 | 10 | 0 | Veen | Mesotroof | - | - | 0.25309 | 0.25309 | 13.3878 | -999 | 16.4671 | 15.0792 | 13.3731 | 4.2227 | 25.3549 | 9.4155 | 9.3503 | 8.885 | 0 | 0 | 0 | 0 | 0 | 0 | 22.1798 | 21.502 | 18.2615 | 22.01 | 24.6263 | 0 | 22.2695 | 20.7369 | 18.2615
300 | delwaq_w0_1000x1000m_d25-0_s10_pv0_lpv0_hpv0_Veen_Mesotroof_map.nc | 100 | 1000 | 1000 | - | - | - | - | 25 | 10 | 0 | 0 | 0 | 0 | Veen | Mesotroof | - | - | 0.068891 | 0.068891 | 8.6894 | -999 | 17.9778 | 14.0672 | 12.5794 | 4.3682 | 27.336 | 9.2803 | 7.5373 | 6.8495 | 0.36015 | 0.1048 | 0.36015 | 0.071911 | 0.18104 | 0.010486 | 18.9014 | 5.9339 | 3.4971 | 18.9014 | 5.9339 | 3.4971 | 0 | 0 | 0
301 | delwaq_w0_330x330m_d4-0_s10_pv50_lpv10_hpv0_Veen_Eutroof_map.nc | 10 | 330 | 330 | - | - | - | - | 4 | 10 | 0 | 50 | 10 | 0 | Veen | Eutroof | - | - | 0.26734 | 0.26734 | 11.1085 | -999 | 16.7609 | 16.256 | 15.9281 | 5.638 | 26.8684 | 10.218 | 10.0147 | 9.3584 | 0.24748 | 0.0078814 | 0.10939 | 0.0029069 | 0 | 0 | 63.6171 | 58.2065 | 53.5811 | 63.6847 | 63.8694 | 56.2337 | 63.5346 | 52.7898 | 51.379
302 | delwaq_w0_1000x1000m_d25-0_s10_pv10_lpv10_hpv0_Veen_Eutroof_map.nc | 100 | 1000 | 1000 | - | - | - | - | 25 | 10 | 0 | 10 | 10 | 0 | Veen | Eutroof | - | - | 0.0062586 | 0.0062586 | 0.45599 | -999 | 18.2177 | 14.1644 | 12.7253 | 4.2273 | 27.5448 | 11.3015 | 6.9905 | 6.169 | 0.36015 | 0.12642 | 0.36015 | 0.11058 | 0.36015 | 0.067766 | 52.4216 | 8.6725 | 4.2134 | 53.3808 | 8.6725 | 4.2134 | 43.1135 | 0 | 0
303 | delwaq_w0_1000x1000m_d2-0_s10_pv1_lpv10_hpv0_Zand_Eutroof_map.nc | 100 | 1000 | 1000 | - | - | - | - | 2 | 10 | 0 | 1 | 10 | 0 | Zand | Eutroof | - | - | 0.70786 | 0.70786 | 15.8649 | -999 | 16.0244 | 16.1774 | 16.133 | 3.2157 | 27.7608 | 8.4577 | 8.4894 | 8.485 | 0.41979 | 0.0034532 | 0 | 0 | 0 | 0 | 26.8227 | 27.5766 | 28.1329 | 26.824 | 27.5766 | 28.1329 | 26.6849 | 0 | 0
304 | delwaq_w0_1000x1000m_d25-0_s10_pv25_lpv0_hpv0_Zand_Eutroof_map.nc | 100 | 1000 | 1000 | - | - | - | - | 25 | 10 | 0 | 25 | 0 | 0 | Zand | Eutroof | - | - | 0.056742 | 0.056742 | 0 | -999 | 18.4953 | 14.3491 | 12.8424 | 4.2744 | 27.6403 | 12.6199 | 7.3573 | 6.059 | 0.36015 | 0.13276 | 0.36015 | 0.11882 | 0.36015 | 0.081002 | 47.2946 | 11.134 | 6.5513 | 50.8424 | 11.1184 | 6.5543 | 35.6662 | 11.2254 | 6.4987
305 | delwaq_w0_330x330m_d4-0_s10_pv25_lpv10_hpv0_Zand_Eutroof_map.nc | 10 | 330 | 330 | - | - | - | - | 4 | 10 | 0 | 25 | 10 | 0 | Zand | Eutroof | - | - | 0.52759 | 0.52759 | 14.3119 | -999 | 17.012 | 16.5425 | 16.19 | 6.3869 | 27.1508 | 9.3338 | 9.3917 | 9.194 | 0.056431 | 0.0001448 | 0 | 0 | 0 | 0 | 40.2398 | 41.9299 | 45.8137 | 40.2291 | 42.2107 | 45.8137 | 40.2765 | 40.4879 | 0
306 | delwaq_w0_1000x1000m_d2-0_s10_pv10_lpv25_hpv0_Zand_Mesotroof_map.nc | 100 | 1000 | 1000 | - | - | - | - | 2 | 10 | 0 | 10 | 25 | 0 | Zand | Mesotroof | - | - | 0.70786 | 0.70786 | 40.9303 | -999 | 16.1085 | 16.1876 | 16.139 | 3.086 | 27.8202 | 8.1179 | 8.1255 | 8.1243 | 0.021464 | 6.6868e-06 | 0 | 0 | 0 | 0 | 9.6902 | 10.0512 | 10.3115 | 9.6632 | 10.0443 | 10.3115 | 9.9517 | 10.2641 | 0
307 | delwaq_w0_3300x3300m_d25-0_s10_pv10_lpv0_hpv0_Veen_Mesotroof_map.nc | 1000 | 3300 | 3300 | - | - | - | - | 25 | 10 | 0 | 10 | 0 | 0 | Veen | Mesotroof | - | - | 0.065301 | 0.065301 | 0 | -999 | 17.5241 | 12.4929 | 10.6403 | 2.8761 | 26.9754 | 9.3512 | 7.634 | 7.0715 | 0.36015 | 0.096113 | 0.36015 | 0.061552 | 0.019328 | 5.3589e-05 | 18.6418 | 5.4289 | 3.1268 | 19.2551 | 5.4289 | 3.1268 | 12.6903 | 0 | 0
309 | delwaq_w0_100x100m_d4-0_s10_pv50_lpv0_hpv0_Veen_Mesotroof_map.nc | 1 | 100 | 100 | - | - | - | - | 4 | 10 | 0 | 50 | 0 | 0 | Veen | Mesotroof | - | - | 0.37963 | 0.37963 | 0 | -999 | 17.0916 | 16.2735 | 15.4452 | 6.1621 | 26.6515 | 8.4279 | 8.4065 | 8.1102 | 0.28086 | 0.0061314 | 0 | 0 | 0 | 0 | 12.7494 | 13.5902 | 13.2873 | 14.9118 | 16.7464 | 17.3644 | 8.8718 | 9.6156 | 10.2294
310 | delwaq_w0_3300x3300m_d10-0_s10_pv1_lpv10_hpv0_Zand_Eutroof_map.nc | 1000 | 3300 | 3300 | - | - | - | - | 10 | 10 | 0 | 1 | 10 | 0 | Zand | Eutroof | - | - | 0.2052 | 0.2052 | 0 | -999 | 17.3665 | 15.3971 | 14.1716 | 4.6759 | 28.8186 | 9.9089 | 10.1269 | 7.8887 | 0.36383 | 0.071266 | 0.36383 | 0.054542 | 0.35435 | 0.027885 | 36.0639 | 36.2112 | 28.0624 | 36.1761 | 36.2112 | 28.0624 | 23.9846 | 0 | 0
311 | delwaq_w0_100x100m_d2-0_s10_pv0_lpv0_hpv0_Zand_Mesotroof_map.nc | 1 | 100 | 100 | - | - | - | - | 2 | 10 | 0 | 0 | 0 | 0 | Zand | Mesotroof | - | - | 0.78395 | 0.78395 | 145.6169 | -999 | 16.769 | 16.7129 | 16.5924 | 5.9266 | 28.1325 | 8.0036 | 7.9905 | 7.9658 | 0.16667 | 0.00028458 | 0 | 0 | 0 | 0 | 8.7563 | 9.2409 | 9.9604 | 8.7563 | 9.2409 | 9.9604 | 0 | 0 | 0
312 | delwaq_w0_3300x3300m_d10-0_s10_pv10_lpv25_hpv0_Zand_Mesotroof_map.nc | 1000 | 3300 | 3300 | - | - | - | - | 10 | 10 | 0 | 10 | 25 | 0 | Zand | Mesotroof | - | - | 0.26107 | 0.26107 | 13.7533 | -999 | 17.3624 | 15.2391 | 14.0017 | 4.4809 | 28.7715 | 8.6187 | 9.2924 | 8.5148 | 0.26884 | 0.0093082 | 0.17276 | 0.0022236 | 0.017119 | 6.8225e-05 | 13.0136 | 18.5448 | 14.5104 | 13.1403 | 18.5448 | 14.5104 | 11.7845 | 0 | 0
313 | delwaq_w0_1000x1000m_d2-0_s10_pv10_lpv10_hpv0_Veen_Eutroof_map.nc | 100 | 1000 | 1000 | - | - | - | - | 2 | 10 | 0 | 10 | 10 | 0 | Veen | Eutroof | - | - | 0.64313 | 0.64313 | 10.661 | -999 | 16.1085 | 16.1876 | 16.139 | 3.086 | 27.8202 | 8.9272 | 8.9813 | 8.9924 | 0.41008 | 0.0015727 | 0 | 0 | 0 | 0 | 73.871 | 74.0754 | 74.4486 | 73.7099 | 74.0455 | 74.4486 | 75.4328 | 74.9981 | 0
314 | delwaq_w0_10000x10000m_d10-0_s10_pv1_lpv10_hpv0_Zand_Eutroof_map.nc | 10000 | 10000 | 10000 | - | - | - | - | 10 | 10 | 0 | 1 | 10 | 0 | Zand | Eutroof | - | - | 0.20488 | 0.20488 | 0 | -999 | 17.1303 | 15.3232 | 13.9529 | 4.537 | 28.2954 | 9.8925 | 10.6476 | 8.4956 | 0.36383 | 0.060343 | 0.36383 | 0.044413 | 0.32462 | 0.020822 | 33.8641 | 36.7861 | 28.43 | 34.0259 | 36.7861 | 28.43 | 16.4449 | 0 | 0
315 | delwaq_w0_1000x1000m_d2-0_s10_pv10_lpv25_hpv0_Zand_Eutroof_map.nc | 100 | 1000 | 1000 | - | - | - | - | 2 | 10 | 0 | 10 | 25 | 0 | Zand | Eutroof | - | - | 0.70786 | 0.70786 | 38.797 | -999 | 16.1085 | 16.1876 | 16.139 | 3.086 | 27.8202 | 8.4942 | 8.5205 | 8.5178 | 0.41979 | 0.0029748 | 0 | 0 | 0 | 0 | 28.4063 | 29.1185 | 29.6708 | 28.3295 | 29.0996 | 29.6708 | 29.1498 | 29.7027 | 0
316 | delwaq_w0_3300x3300m_d10-0_s10_pv1_lpv25_hpv0_Veen_Eutroof_map.nc | 1000 | 3300 | 3300 | - | - | - | - | 10 | 10 | 0 | 1 | 25 | 0 | Veen | Eutroof | - | - | 0.14427 | 0.14427 | 0 | -999 | 17.3665 | 15.3971 | 14.1716 | 4.6759 | 28.8186 | 9.8836 | 9.485 | 7.4751 | 0.36383 | 0.073782 | 0.36383 | 0.058341 | 0.36355 | 0.030946 | 42.5093 | 33.304 | 25.4706 | 42.6343 | 33.304 | 25.4706 | 29.0617 | 0 | 0
317 | delwaq_w0_10000x10000m_d10-0_s10_pv1_lpv25_hpv0_Veen_Eutroof_map.nc | 10000 | 10000 | 10000 | - | - | - | - | 10 | 10 | 0 | 1 | 25 | 0 | Veen | Eutroof | - | - | 0.14413 | 0.14413 | 0 | -999 | 17.1303 | 15.3232 | 13.9529 | 4.537 | 28.2954 | 9.8454 | 10.0048 | 8.07 | 0.36383 | 0.058868 | 0.36383 | 0.045336 | 0.341 | 0.022868 | 39.1484 | 33.2761 | 25.3075 | 39.3195 | 33.2761 | 25.3075 | 20.7362 | 0 | 0
318 | delwaq_w0_1000x1000m_d2-0_s10_pv1_lpv25_hpv0_Veen_Eutroof_map.nc | 100 | 1000 | 1000 | - | - | - | - | 2 | 10 | 0 | 1 | 25 | 0 | Veen | Eutroof | - | - | 0.70786 | 0.70786 | 34.7575 | -999 | 16.0244 | 16.1774 | 16.133 | 3.2157 | 27.7608 | 8.5004 | 8.5351 | 8.5328 | 0.41979 | 0.0041421 | 0 | 0 | 0 | 0 | 33.4666 | 34.1794 | 34.7183 | 33.4572 | 34.1794 | 34.7183 | 34.4866 | 0 | 0
319 | delwaq_w0_1000x1000m_d25-0_s10_pv10_lpv25_hpv0_Zand_Eutroof_map.nc | 100 | 1000 | 1000 | - | - | - | - | 25 | 10 | 0 | 10 | 25 | 0 | Zand | Eutroof | - | - | 0.068385 | 0.068385 | 2.0707 | -999 | 18.2177 | 14.1644 | 12.7253 | 4.2273 | 27.5448 | 12.1696 | 6.9636 | 5.382 | 0.36015 | 0.1469 | 0.36015 | 0.13432 | 0.36015 | 0.098433 | 46.417 | 11.7022 | 6.9285 | 46.9798 | 11.7022 | 6.9285 | 40.9555 | 0 | 0
320 | delwaq_w0_330x330m_d4-0_s10_pv50_lpv25_hpv0_Zand_Eutroof_map.nc | 10 | 330 | 330 | - | - | - | - | 4 | 10 | 0 | 50 | 25 | 0 | Zand | Eutroof | - | - | 0.45665 | 0.45665 | 33.7081 | -999 | 16.7609 | 16.256 | 15.9281 | 5.638 | 26.8684 | 10.1677 | 10.2235 | 9.7825 | 0.075032 | 0.00063414 | 0.011034 | 8.0026e-06 | 0 | 0 | 46.3928 | 47.8288 | 45.7248 | 46.5432 | 48.332 | 48.7332 | 46.2092 | 47.3474 | 43.2273
321 | delwaq_w0_100x100m_d2-0_s10_pv90_lpv10_hpv0_Veen_Mesotroof_map.nc | 1 | 100 | 100 | - | - | - | - | 2 | 10 | 0 | 90 | 10 | 0 | Veen | Mesotroof | - | - | 0.41358 | 0.41358 | 12.8522 | -999 | 15.8557 | 15.7476 | 15.5135 | 4.9124 | 25.3775 | 8.9975 | 9.0022 | 8.9751 | 0 | 0 | 0 | 0 | 0 | 0 | 30.9343 | 31.4624 | 31.7592 | 30.7481 | 31.4539 | 0 | 31.0326 | 31.4654 | 31.7592
322 | delwaq_w0_330x330m_d10-0_s10_pv90_lpv25_hpv0_Zand_Mesotroof_map.nc | 10 | 330 | 330 | - | - | - | - | 10 | 10 | 0 | 90 | 25 | 0 | Zand | Mesotroof | - | - | 0.1612 | 0.1612 | 24.004 | -999 | 18.4641 | 13.858 | 11.6188 | 4.9269 | 27.9447 | 11.7026 | 10.8159 | 9.1164 | 0.13393 | 0.023279 | 0.060948 | 0.0035446 | 0 | 0 | 16.0169 | 11.1669 | 7.5151 | 12.7676 | 0 | 0 | 16.7957 | 11.1669 | 7.5151
323 | delwaq_w0_330x330m_d4-0_s10_pv25_lpv25_hpv0_Veen_Eutroof_map.nc | 10 | 330 | 330 | - | - | - | - | 4 | 10 | 0 | 25 | 25 | 0 | Veen | Eutroof | - | - | 0.40889 | 0.40889 | 29.0527 | -999 | 17.012 | 16.5425 | 16.19 | 6.3869 | 27.1508 | 9.4698 | 9.4851 | 9.0164 | 0.19546 | 0.004485 | 0.086066 | 0.0013623 | 0 | 0 | 50.6307 | 51.285 | 47.9567 | 50.5992 | 51.7759 | 47.9567 | 50.7397 | 48.7631 | 0
324 | delwaq_w0_10000x10000m_d25-0_s10_pv0_lpv0_hpv0_Veen_Mesotroof_map.nc | 10000 | 10000 | 10000 | - | - | - | - | 25 | 10 | 0 | 0 | 0 | 0 | Veen | Mesotroof | - | - | 0.069121 | 0.069121 | 9.2443 | -999 | 17.1353 | 9.4167 | 5.8805 | 1.1456 | 27.4619 | 9.2141 | 7.8338 | 7.1263 | 0.36015 | 0.11528 | 0.34119 | 0.051769 | 0.0031293 | 3.5516e-06 | 16.5381 | 5.4256 | 2.4951 | 16.5381 | 5.4256 | 2.4951 | 0 | 0 | 0
325 | delwaq_w0_3300x3300m_d4-0_s10_pv0_lpv0_hpv0_Zand_Eutroof_map.nc | 1000 | 3300 | 3300 | - | - | - | - | 4 | 10 | 0 | 0 | 0 | 0 | Zand | Eutroof | - | - | 0.5819 | 0.5819 | 141.1825 | -999 | 17.1663 | 16.963 | 16.5562 | 3.8103 | 29.2336 | 8.5012 | 8.6105 | 8.5215 | 0.25169 | 0.0021283 | 0.029824 | 1.6344e-05 | 0 | 0 | 21.8646 | 23.8017 | 26.2013 | 21.8646 | 23.8017 | 26.2013 | 0 | 0 | 0
326 | delwaq_w0_1000x1000m_d4-0_s10_pv1_lpv25_hpv0_Veen_Mesotroof_map.nc | 100 | 1000 | 1000 | - | - | - | - | 4 | 10 | 0 | 1 | 25 | 0 | Veen | Mesotroof | - | - | 0.54112 | 0.54112 | 34.9879 | -999 | 17.0612 | 16.7155 | 16.2853 | 5.5163 | 27.811 | 8.157 | 8.2252 | 8.2148 | 0.0011297 | 1.5431e-07 | 0 | 0 | 0 | 0 | 14.0344 | 15.0998 | 16.4044 | 14.03 | 15.0998 | 16.4044 | 14.5128 | 0 | 0
327 | delwaq_w0_10000x10000m_d4-0_s10_pv10_lpv10_hpv0_Zand_Mesotroof_map.nc | 10000 | 10000 | 10000 | - | - | - | - | 4 | 10 | 0 | 10 | 10 | 0 | Zand | Mesotroof | - | - | 0.57919 | 0.57919 | 15.8951 | -999 | 17.1172 | 17.0313 | 16.6475 | 3.8144 | 28.0648 | 8.1209 | 8.1048 | 8.1105 | 0.085291 | 0.00012818 | 0 | 0 | 0 | 0 | 10.5553 | 11.1813 | 12.2294 | 10.3363 | 11.1685 | 12.2294 | 12.6774 | 13.1323 | 0
328 | delwaq_w0_10000x10000m_d10-0_s10_pv10_lpv25_hpv0_Zand_Mesotroof_map.nc | 10000 | 10000 | 10000 | - | - | - | - | 10 | 10 | 0 | 10 | 25 | 0 | Zand | Mesotroof | - | - | 0.26065 | 0.26065 | 13.6441 | -999 | 17.0915 | 15.2068 | 13.7938 | 4.5233 | 28.7707 | 8.6461 | 9.4558 | 8.7317 | 0.20773 | 0.0069111 | 0.027428 | 0.0002802 | 0.004878 | 1.3127e-05 | 12.3316 | 18.104 | 14.3499 | 12.4401 | 18.104 | 14.3499 | 11.2787 | 0 | 0
329 | delwaq_w0_10000x10000m_d25-0_s10_pv1_lpv0_hpv0_Veen_Mesotroof_map.nc | 10000 | 10000 | 10000 | - | - | - | - | 25 | 10 | 0 | 1 | 0 | 0 | Veen | Mesotroof | - | - | 0.069121 | 0.069121 | 0 | -999 | 17.1323 | 9.4122 | 5.8714 | 4.393 | 26.7123 | 9.2163 | 7.8394 | 7.1321 | 0.36015 | 0.11519 | 0.34064 | 0.051388 | 0.0032214 | 4.2326e-06 | 16.5206 | 5.4052 | 2.4799 | 16.6022 | 5.4052 | 2.4799 | 7.7336 | 0 | 0
330 | delwaq_w0_330x330m_d10-0_s10_pv50_lpv0_hpv0_Veen_Mesotroof_map.nc | 10 | 330 | 330 | - | - | - | - | 10 | 10 | 0 | 50 | 0 | 0 | Veen | Mesotroof | - | - | 0.078873 | 0.078873 | 0 | -999 | 18.2674 | 15.6989 | 13.965 | 4.7215 | 28.7379 | 8.8959 | 8.3537 | 7.2146 | 0.39052 | 0.054189 | 0.3009 | 0.033334 | 0.059155 | 0.00086068 | 15.448 | 10.8311 | 7.5955 | 18.7598 | 11.462 | 7.6608 | 11.3697 | 10.2234 | 7.5344
331 | delwaq_w0_1000x1000m_d2-0_s10_pv0_lpv0_hpv0_Zand_Eutroof_map.nc | 100 | 1000 | 1000 | - | - | - | - | 2 | 10 | 0 | 0 | 0 | 0 | Zand | Eutroof | - | - | 0.70786 | 0.70786 | 138.5166 | -999 | 15.9879 | 16.1523 | 16.1055 | 2.6038 | 28.27 | 8.4635 | 8.4949 | 8.4902 | 0.41979 | 0.0035031 | 0 | 0 | 0 | 0 | 26.9673 | 27.6902 | 28.2404 | 26.9673 | 27.6902 | 28.2404 | 0 | 0 | 0
332 | delwaq_w0_1000x1000m_d10-0_s10_pv1_lpv25_hpv0_Veen_Eutroof_map.nc | 100 | 1000 | 1000 | - | - | - | - | 10 | 10 | 0 | 1 | 25 | 0 | Veen | Eutroof | - | - | 0.14376 | 0.14376 | 0 | -999 | 17.6685 | 15.3347 | 14.2372 | 5.0726 | 28.5061 | 9.9285 | 8.6774 | 6.32 | 0.36383 | 0.098538 | 0.36383 | 0.082091 | 0.36383 | 0.05415 | 46.6368 | 33.4641 | 26.0532 | 46.7379 | 33.4641 | 26.0532 | 35.7577 | 0 | 0
333 | delwaq_w0_1000x1000m_d10-0_s10_pv10_lpv10_hpv0_Zand_Mesotroof_map.nc | 100 | 1000 | 1000 | - | - | - | - | 10 | 10 | 0 | 10 | 10 | 0 | Zand | Mesotroof | - | - | 0.25812 | 0.25812 | 5.5033 | -999 | 17.7705 | 15.2249 | 14.1035 | 4.9257 | 28.9921 | 8.5658 | 9.1318 | 8.1345 | 0.31017 | 0.017335 | 0.21427 | 0.0060778 | 0.019788 | 6.241e-05 | 13.2896 | 19.0861 | 14.39 | 13.3959 | 19.0861 | 14.39 | 12.2576 | 0 | 0
334 | delwaq_w0_330x330m_d10-0_s10_pv50_lpv10_hpv0_Zand_Mesotroof_map.nc | 10 | 330 | 330 | - | - | - | - | 10 | 10 | 0 | 50 | 10 | 0 | Zand | Mesotroof | - | - | 0.17772 | 0.17772 | 9.4203 | -999 | 18.2674 | 15.6989 | 13.965 | 4.7215 | 28.7379 | 9.1626 | 9.1188 | 7.5732 | 0.29808 | 0.047871 | 0.22638 | 0.028812 | 0.075288 | 0.0028872 | 15.7573 | 15.3351 | 10.3835 | 15.2275 | 18.0719 | 10.5355 | 16.4098 | 12.6991 | 10.2412
335 | delwaq_w0_100x100m_d2-0_s10_pv50_lpv25_hpv0_Veen_Mesotroof_map.nc | 1 | 100 | 100 | - | - | - | - | 2 | 10 | 0 | 50 | 25 | 0 | Veen | Mesotroof | - | - | 0.76543 | 0.76543 | 34.8517 | -999 | 16.5372 | 16.4546 | 16.3195 | 6.0516 | 26.8648 | 8.3059 | 8.3012 | 8.2878 | 0 | 0 | 0 | 0 | 0 | 0 | 16.1689 | 16.7335 | 17.4746 | 16.0563 | 16.6577 | 17.3846 | 16.3708 | 16.8445 | 17.5452
336 | delwaq_w0_330x330m_d2-0_s10_pv0_lpv0_hpv0_Veen_Mesotroof_map.nc | 10 | 330 | 330 | - | - | - | - | 2 | 10 | 0 | 0 | 0 | 0 | Veen | Mesotroof | - | - | 0.72068 | 0.72068 | 124.3879 | -999 | 15.9157 | 15.9039 | 15.8454 | 4.1887 | 27.6831 | 8.1423 | 8.1421 | 8.1324 | 0 | 0 | 0 | 0 | 0 | 0 | 9.3247 | 9.5594 | 9.8387 | 9.3247 | 9.5594 | 9.8387 | 0 | 0 | 0
337 | delwaq_w0_100x100m_d2-0_s10_pv25_lpv10_hpv0_Zand_Mesotroof_map.nc | 1 | 100 | 100 | - | - | - | - | 2 | 10 | 0 | 25 | 10 | 0 | Zand | Mesotroof | - | - | 0.78395 | 0.78395 | 16.2975 | -999 | 16.7108 | 16.6424 | 16.5287 | 6.0561 | 27.4232 | 8.0527 | 8.04 | 8.0147 | 0.15432 | 6.0428e-05 | 0 | 0 | 0 | 0 | 9.3428 | 9.9013 | 10.5201 | 9.3915 | 9.9812 | 10.6551 | 9.1098 | 9.557 | 9.9804
338 | delwaq_w0_3300x3300m_d25-0_s10_pv25_lpv0_hpv0_Zand_Eutroof_map.nc | 1000 | 3300 | 3300 | - | - | - | - | 25 | 10 | 0 | 25 | 0 | 0 | Zand | Eutroof | - | - | 0.056374 | 0.056374 | 0 | -999 | 17.5657 | 12.1551 | 10.2079 | 2.4739 | 26.9394 | 12.4342 | 7.2344 | 5.9024 | 0.36015 | 0.14568 | 0.36015 | 0.12593 | 0.36015 | 0.083614 | 45.8305 | 12.0426 | 7.0831 | 49.8077 | 12.0341 | 7.0779 | 32.7952 | 12.0922 | 7.1754
339 | delwaq_w0_330x330m_d10-0_s10_pv25_lpv25_hpv0_Veen_Mesotroof_map.nc | 10 | 330 | 330 | - | - | - | - | 10 | 10 | 0 | 25 | 25 | 0 | Veen | Mesotroof | - | - | 0.14533 | 0.14533 | 15.7632 | -999 | 17.9105 | 15.6629 | 14.2403 | 5.1478 | 28.5702 | 8.774 | 8.46 | 7.1439 | 0.39052 | 0.055693 | 0.39052 | 0.034772 | 0.20666 | 0.008384 | 16.5473 | 12.4892 | 9.3226 | 16.5111 | 12.6397 | 9.3057 | 16.6727 | 11.7042 | 9.5618
340 | delwaq_w0_10000x10000m_d25-0_s10_pv25_lpv0_hpv0_Zand_Eutroof_map.nc | 10000 | 10000 | 10000 | - | - | - | - | 25 | 10 | 0 | 25 | 0 | 0 | Zand | Eutroof | - | - | 0.056328 | 0.056328 | 0 | -999 | 17.0149 | 8.1085 | 4.469 | 2.3922 | 27.0256 | 12.3588 | 7.4229 | 5.7197 | 0.36015 | 0.17675 | 0.36015 | 0.15633 | 0.36006 | 0.086006 | 40.9132 | 12.6277 | 6.9145 | 45.5049 | 12.5004 | 6.911 | 25.8634 | 13.3735 | 6.9755
341 | delwaq_w0_10000x10000m_d10-0_s10_pv25_lpv0_hpv0_Zand_Mesotroof_map.nc | 10000 | 10000 | 10000 | - | - | - | - | 10 | 10 | 0 | 25 | 0 | 0 | Zand | Mesotroof | - | - | 0.21072 | 0.21072 | 0 | -999 | 17.0271 | 14.7532 | 12.8266 | 4.0755 | 28.8891 | 8.6733 | 9.6537 | 8.7715 | 0.20561 | 0.011738 | 0.06185 | 0.00073771 | 0.0056144 | 1.6386e-05 | 10.8151 | 17.9984 | 14.2376 | 12.4475 | 19.1424 | 14.3523 | 5.4651 | 11.4873 | 12.1972
342 | delwaq_w0_1000x1000m_d25-0_s10_pv1_lpv25_hpv0_Veen_Mesotroof_map.nc | 100 | 1000 | 1000 | - | - | - | - | 25 | 10 | 0 | 1 | 25 | 0 | Veen | Mesotroof | - | - | 0.068891 | 0.068891 | 0 | -999 | 17.9655 | 14.0286 | 12.5419 | 4.3487 | 27.1125 | 9.291 | 7.5281 | 6.8494 | 0.36015 | 0.10627 | 0.36015 | 0.07287 | 0.17791 | 0.011564 | 18.8958 | 5.9082 | 3.5339 | 18.9458 | 5.9082 | 3.5339 | 13.5145 | 0 | 0
343 | delwaq_w0_330x330m_d2-0_s10_pv50_lpv0_hpv0_Zand_Mesotroof_map.nc | 10 | 330 | 330 | - | - | - | - | 2 | 10 | 0 | 50 | 0 | 0 | Zand | Mesotroof | - | - | 0.38209 | 0.38209 | 0 | -999 | 15.5075 | 15.3786 | 15.3093 | 4.6306 | 26.0491 | 8.4618 | 8.4338 | 8.4136 | 0.031526 | 6.1006e-06 | 0 | 0 | 0 | 0 | 24.7171 | 24.4226 | 24.4027 | 28.7045 | 28.9815 | 29.0946 | 19.8473 | 20.0285 | 20.0912
344 | delwaq_w0_100x100m_d10-0_s10_pv90_lpv0_hpv0_Veen_Mesotroof_map.nc | 1 | 100 | 100 | - | - | - | - | 10 | 10 | 0 | 90 | 0 | 0 | Veen | Mesotroof | - | - | 0.081481 | 0.081481 | 0 | -999 | 16.9189 | 3.8464 | 0.56974 | 4.1192 | 26.1886 | 9.1012 | 9.1198 | 9.1869 | 0 | 0 | 0 | 0 | 0 | 0 | 8.7856 | 6.6496 | 6.3179 | 13.8213 | 6.6667 | 0 | 6.1253 | 6.6492 | 6.3179
345 | delwaq_w0_1000x1000m_d10-0_s10_pv1_lpv10_hpv0_Zand_Eutroof_map.nc | 100 | 1000 | 1000 | - | - | - | - | 10 | 10 | 0 | 1 | 10 | 0 | Zand | Eutroof | - | - | 0.2058 | 0.2058 | 0 | -999 | 17.6685 | 15.3347 | 14.2372 | 5.0726 | 28.5061 | 9.8942 | 9.4731 | 6.8509 | 0.36383 | 0.087356 | 0.36383 | 0.070828 | 0.36383 | 0.044638 | 37.3192 | 34.6639 | 26.6961 | 37.4099 | 34.6639 | 26.6961 | 27.5546 | 0 | 0
346 | delwaq_w0_3300x3300m_d4-0_s10_pv1_lpv10_hpv0_Zand_Eutroof_map.nc | 1000 | 3300 | 3300 | - | - | - | - | 4 | 10 | 0 | 1 | 10 | 0 | Zand | Eutroof | - | - | 0.5819 | 0.5819 | 15.9354 | -999 | 17.165 | 16.9596 | 16.5565 | 4.6822 | 28.116 | 8.506 | 8.6152 | 8.5266 | 0.24379 | 0.0020885 | 0.028355 | 1.5251e-05 | 0 | 0 | 21.8753 | 23.8237 | 26.2075 | 21.8763 | 23.8237 | 26.2075 | 21.7696 | 0 | 0
347 | delwaq_w0_1000x1000m_d4-0_s10_pv50_lpv25_hpv0_Zand_Eutroof_map.nc | 100 | 1000 | 1000 | - | - | - | - | 4 | 10 | 0 | 50 | 25 | 0 | Zand | Eutroof | - | - | 0.44487 | 0.44487 | 33.427 | -999 | 16.7081 | 16.075 | 15.7161 | 4.4795 | 27.0953 | 10.3126 | 10.4326 | 10.1247 | 0.0012427 | 1.9289e-07 | 0 | 0 | 0 | 0 | 47.642 | 49.0717 | 46.8321 | 47.6514 | 48.9273 | 50.2108 | 47.6314 | 49.2126 | 43.7993
348 | delwaq_w0_1000x1000m_d25-0_s10_pv1_lpv0_hpv0_Veen_Mesotroof_map.nc | 100 | 1000 | 1000 | - | - | - | - | 25 | 10 | 0 | 1 | 0 | 0 | Veen | Mesotroof | - | - | 0.068891 | 0.068891 | 0 | -999 | 17.9655 | 14.0286 | 12.5419 | 4.3487 | 27.1125 | 9.291 | 7.5281 | 6.8494 | 0.36015 | 0.10627 | 0.36015 | 0.07287 | 0.17791 | 0.011564 | 18.8958 | 5.9082 | 3.5339 | 18.9458 | 5.9082 | 3.5339 | 13.5145 | 0 | 0
349 | delwaq_w0_10000x10000m_d25-0_s10_pv1_lpv10_hpv0_Veen_Mesotroof_map.nc | 10000 | 10000 | 10000 | - | - | - | - | 25 | 10 | 0 | 1 | 10 | 0 | Veen | Mesotroof | - | - | 0.069121 | 0.069121 | 0 | -999 | 17.1323 | 9.4122 | 5.8714 | 4.393 | 26.7123 | 9.2163 | 7.8394 | 7.1321 | 0.36015 | 0.11519 | 0.34064 | 0.051388 | 0.0032214 | 4.2326e-06 | 16.5206 | 5.4052 | 2.4799 | 16.6022 | 5.4052 | 2.4799 | 7.7336 | 0 | 0
350 | delwaq_w0_1000x1000m_d4-0_s10_pv25_lpv25_hpv0_Veen_Eutroof_map.nc | 100 | 1000 | 1000 | - | - | - | - | 4 | 10 | 0 | 25 | 25 | 0 | Veen | Eutroof | - | - | 0.40415 | 0.40415 | 28.981 | -999 | 17.0078 | 16.5258 | 16.1393 | 5.3877 | 27.384 | 9.4835 | 9.5489 | 9.2465 | 0.17917 | 0.0014508 | 0.038861 | 4.7078e-05 | 0 | 0 | 51.1558 | 51.5449 | 48.7902 | 51.0098 | 51.7999 | 48.7902 | 51.6324 | 50.2035 | 0
351 | delwaq_w0_100x100m_d4-0_s10_pv50_lpv25_hpv0_Veen_Mesotroof_map.nc | 1 | 100 | 100 | - | - | - | - | 4 | 10 | 0 | 50 | 25 | 0 | Veen | Mesotroof | - | - | 0.50617 | 0.50617 | 34.4909 | -999 | 17.0916 | 16.2735 | 15.4452 | 6.1621 | 26.6515 | 8.5937 | 8.6546 | 8.3965 | 0.064815 | 1.9323e-05 | 0 | 0 | 0 | 0 | 15.9129 | 17.627 | 17.5799 | 15.8739 | 17.7063 | 19.6806 | 15.9829 | 17.5272 | 16.0044
352 | delwaq_w0_100x100m_d10-0_s10_pv50_lpv0_hpv0_Zand_Eutroof_map.nc | 1 | 100 | 100 | - | - | - | - | 10 | 10 | 0 | 50 | 0 | 0 | Zand | Eutroof | - | - | 0.25309 | 0.25309 | 0 | -999 | 17.0934 | 8.0411 | 2.2812 | 4.6861 | 26.9674 | 10.3576 | 10.9582 | 9.7042 | 0.37531 | 0.070663 | 0.2642 | 0.05377 | 0.15309 | 0.016549 | 17.6365 | 22.1109 | 21.5921 | 20.9014 | 24.7684 | 21.6128 | 11.7823 | 19.7857 | 21.5758
353 | delwaq_w0_1000x1000m_d25-0_s10_pv50_lpv10_hpv0_Veen_Mesotroof_map.nc | 100 | 1000 | 1000 | - | - | - | - | 25 | 10 | 0 | 50 | 10 | 0 | Veen | Mesotroof | - | - | 0.034284 | 0.034284 | 1.0925 | -999 | 18.8244 | 14.5173 | 12.8589 | 4.0159 | 27.5057 | 9.9671 | 8.1929 | 7.8558 | 0.35978 | 0.051467 | 0.19549 | 0.0094785 | 0.0013806 | 3.9812e-07 | 20.9806 | 3.0292 | 1.263 | 21.7931 | 2.8495 | 1.2666 | 20.0553 | 3.2057 | 1.2595
354 | delwaq_w0_1000x1000m_d2-0_s10_pv1_lpv0_hpv0_Veen_Mesotroof_map.nc | 100 | 1000 | 1000 | - | - | - | - | 2 | 10 | 0 | 1 | 0 | 0 | Veen | Mesotroof | - | - | 0.70334 | 0.70334 | 0 | -999 | 16.0244 | 16.1774 | 16.133 | 3.2157 | 27.7608 | 8.1255 | 8.1331 | 8.132 | 0.025079 | 7.3555e-06 | 0 | 0 | 0 | 0 | 9.6059 | 10.0027 | 10.2447 | 9.6526 | 10.0027 | 10.2447 | 4.4762 | 0 | 0
355 | delwaq_w0_3300x3300m_d10-0_s10_pv1_lpv25_hpv0_Veen_Mesotroof_map.nc | 1000 | 3300 | 3300 | - | - | - | - | 10 | 10 | 0 | 1 | 25 | 0 | Veen | Mesotroof | - | - | 0.15232 | 0.15232 | 0 | -999 | 17.3665 | 15.3971 | 14.1716 | 4.6759 | 28.8186 | 8.5566 | 8.6272 | 7.8995 | 0.36383 | 0.036552 | 0.31339 | 0.016283 | 0.024482 | 0.00012227 | 15.2316 | 13.8682 | 10.7489 | 15.2802 | 13.8682 | 10.7489 | 10.0016 | 0 | 0
356 | delwaq_w0_1000x1000m_d25-0_s10_pv25_lpv25_hpv0_Zand_Mesotroof_map.nc | 100 | 1000 | 1000 | - | - | - | - | 25 | 10 | 0 | 25 | 25 | 0 | Zand | Mesotroof | - | - | 0.074873 | 0.074873 | 5.7535 | -999 | 18.4953 | 14.3491 | 12.8424 | 4.2744 | 27.6403 | 9.8888 | 8.0892 | 7.2612 | 0.36015 | 0.099389 | 0.36015 | 0.068191 | 0.20534 | 0.012332 | 17.9539 | 6.9095 | 4.2979 | 18.1188 | 6.9225 | 4.3012 | 17.4134 | 6.8337 | 4.2392
357 | delwaq_w0_3300x3300m_d4-0_s10_pv1_lpv10_hpv0_Zand_Mesotroof_map.nc | 1000 | 3300 | 3300 | - | - | - | - | 4 | 10 | 0 | 1 | 10 | 0 | Zand | Mesotroof | - | - | 0.5819 | 0.5819 | 16.3158 | -999 | 17.165 | 16.9596 | 16.5565 | 4.6822 | 28.116 | 8.0157 | 8.0656 | 8.0468 | 0.079304 | 5.5166e-05 | 0 | 0 | 0 | 0 | 9.1069 | 10.0162 | 11.1383 | 9.1052 | 10.0162 | 11.1383 | 9.2865 | 0 | 0
358 | delwaq_w0_1000x1000m_d2-0_s10_pv10_lpv0_hpv0_Zand_Mesotroof_map.nc | 100 | 1000 | 1000 | - | - | - | - | 2 | 10 | 0 | 10 | 0 | 0 | Zand | Mesotroof | - | - | 0.65646 | 0.65646 | 0 | -999 | 16.1085 | 16.1876 | 16.139 | 3.086 | 27.8202 | 8.108 | 8.1249 | 8.1289 | 0.026435 | 7.8956e-06 | 0 | 0 | 0 | 0 | 9.531 | 10.3048 | 10.7681 | 10.0701 | 10.4841 | 10.7681 | 4.3067 | 4.7744 | 0
359 | delwaq_w0_100x100m_d4-0_s10_pv25_lpv10_hpv0_Zand_Mesotroof_map.nc | 1 | 100 | 100 | - | - | - | - | 4 | 10 | 0 | 25 | 10 | 0 | Zand | Mesotroof | - | - | 0.64043 | 0.64043 | 16.2924 | -999 | 17.2294 | 16.4945 | 15.7272 | 6.6902 | 27.3096 | 8.1499 | 8.1678 | 8.0023 | 0.14198 | 0.0024604 | 0 | 0 | 0 | 0 | 8.9197 | 10.5764 | 14.2453 | 8.924 | 10.6533 | 14.855 | 8.8994 | 10.2628 | 10.5876
360 | delwaq_w0_100x100m_d4-0_s10_pv25_lpv0_hpv0_Zand_Mesotroof_map.nc | 1 | 100 | 100 | - | - | - | - | 4 | 10 | 0 | 25 | 0 | 0 | Zand | Mesotroof | - | - | 0.57407 | 0.57407 | 0 | -999 | 17.2294 | 16.4945 | 15.7272 | 6.6902 | 27.3096 | 8.1274 | 8.1376 | 7.9753 | 0.16975 | 0.0025271 | 0 | 0 | 0 | 0 | 8.1726 | 9.6246 | 13.5212 | 8.8762 | 10.6166 | 14.735 | 4.8056 | 5.5743 | 6.2383
361 | delwaq_w0_1000x1000m_d4-0_s10_pv50_lpv10_hpv0_Veen_Eutroof_map.nc | 100 | 1000 | 1000 | - | - | - | - | 4 | 10 | 0 | 50 | 10 | 0 | Veen | Eutroof | - | - | 0.26068 | 0.26068 | 11.033 | -999 | 16.7081 | 16.075 | 15.7161 | 4.4795 | 27.0953 | 10.3641 | 10.1654 | 9.5974 | 0.23825 | 0.0037534 | 0.085404 | 0.00033383 | 0 | 0 | 64.6243 | 59.0563 | 54.3852 | 64.517 | 64.5597 | 57.3136 | 64.7458 | 53.6843 | 51.7566
362 | delwaq_w0_3300x3300m_d4-0_s10_pv1_lpv25_hpv0_Veen_Eutroof_map.nc | 1000 | 3300 | 3300 | - | - | - | - | 4 | 10 | 0 | 1 | 25 | 0 | Veen | Eutroof | - | - | 0.44498 | 0.44498 | 30.0209 | -999 | 17.165 | 16.9596 | 16.5565 | 4.6822 | 28.116 | 8.9894 | 9.1979 | 9.0018 | 0.11432 | 0.00035915 | 0.00022594 | 1.8003e-07 | 0 | 0 | 44.7543 | 44.9586 | 42.8749 | 44.7191 | 44.9586 | 42.8749 | 48.6205 | 0 | 0
363 | delwaq_w0_330x330m_d4-0_s10_pv50_lpv0_hpv0_Veen_Eutroof_map.nc | 10 | 330 | 330 | - | - | - | - | 4 | 10 | 0 | 50 | 0 | 0 | Veen | Eutroof | - | - | 0.23834 | 0.23834 | 0 | -999 | 16.7609 | 16.256 | 15.9281 | 5.638 | 26.8684 | 9.8863 | 9.6828 | 9.1329 | 0.25914 | 0.0077676 | 0.0971 | 0.002477 | 0 | 0 | 54.2392 | 52.219 | 47.45 | 63.2029 | 60.998 | 51.9515 | 43.2918 | 43.8217 | 43.7129
364 | delwaq_w0_100x100m_d10-0_s10_pv0_lpv0_hpv0_Veen_Mesotroof_map.nc | 1 | 100 | 100 | - | - | - | - | 10 | 10 | 0 | 0 | 0 | 0 | Veen | Mesotroof | - | - | 0.2 | 0.2 | 66.8635 | -999 | 17.1812 | 11.2012 | 6.3623 | 4.9946 | 27.7031 | 8.7168 | 8.4637 | 6.5841 | 0.37531 | 0.11614 | 0.15309 | 0.041678 | 0 | 0 | 14.4382 | 12.9849 | 8.7407 | 14.4382 | 12.9849 | 8.7407 | 0 | 0 | 0
365 | delwaq_w0_1000x1000m_d4-0_s10_pv25_lpv10_hpv0_Zand_Eutroof_map.nc | 100 | 1000 | 1000 | - | - | - | - | 4 | 10 | 0 | 25 | 10 | 0 | Zand | Eutroof | - | - | 0.50915 | 0.50915 | 14.2244 | -999 | 17.0078 | 16.5258 | 16.1393 | 5.3877 | 27.384 | 9.352 | 9.4663 | 9.4053 | 0.021577 | 7.4198e-06 | 0 | 0 | 0 | 0 | 41.2987 | 42.8336 | 46.1908 | 41.1666 | 42.9384 | 46.1908 | 41.7299 | 42.2826 | 0
366 | delwaq_w0_1000x1000m_d4-0_s10_pv90_lpv0_hpv0_Zand_Mesotroof_map.nc | 100 | 1000 | 1000 | - | - | - | - | 4 | 10 | 0 | 90 | 0 | 0 | Zand | Mesotroof | - | - | 0.05174 | 0.05174 | 0 | -999 | 13.2308 | 12.2419 | 11.8783 | 1.1644 | 21.7003 | 8.2022 | 8.1318 | 8.0906 | 0 | 0 | 0 | 0 | 0 | 0 | 1.338 | 0.86996 | 0.80671 | 4.0578 | 3.7148 | 0 | 0.83744 | 0.85402 | 0.80671
367 | delwaq_w0_10000x10000m_d25-0_s10_pv25_lpv10_hpv0_Zand_Mesotroof_map.nc | 10000 | 10000 | 10000 | - | - | - | - | 25 | 10 | 0 | 25 | 10 | 0 | Zand | Mesotroof | - | - | 0.061528 | 0.061528 | 2.5754 | -999 | 17.0149 | 8.1085 | 4.469 | 2.3922 | 27.0256 | 9.6428 | 8.3426 | 7.6746 | 0.36015 | 0.082682 | 0.22098 | 0.027848 | 0.00064427 | 7.0195e-07 | 14.9692 | 5.8096 | 3.0182 | 15.4313 | 5.7468 | 3.0158 | 13.4543 | 6.1776 | 3.0621
368 | delwaq_w0_100x100m_d4-0_s10_pv25_lpv0_hpv0_Veen_Mesotroof_map.nc | 1 | 100 | 100 | - | - | - | - | 4 | 10 | 0 | 25 | 0 | 0 | Veen | Mesotroof | - | - | 0.48765 | 0.48765 | 0 | -999 | 17.2294 | 16.4945 | 15.7272 | 6.6902 | 27.3096 | 8.3363 | 8.3806 | 8.2112 | 0 | 0 | 0 | 0 | 0 | 0 | 14.3974 | 15.7614 | 17.7803 | 15.216 | 16.8738 | 18.7483 | 10.4796 | 11.2191 | 11.9725
369 | delwaq_w0_10000x10000m_d25-0_s10_pv25_lpv10_hpv0_Veen_Mesotroof_map.nc | 10000 | 10000 | 10000 | - | - | - | - | 25 | 10 | 0 | 25 | 10 | 0 | Veen | Mesotroof | - | - | 0.054901 | 0.054901 | 1.0853 | -999 | 17.0149 | 8.1085 | 4.469 | 2.3922 | 27.0256 | 9.5527 | 8.1088 | 7.7031 | 0.36015 | 0.086424 | 0.20074 | 0.022986 | 0.00027612 | 2.724e-07 | 16.5272 | 4.5339 | 2.1975 | 17.2987 | 4.4778 | 2.1956 | 13.9984 | 4.8624 | 2.2321
370 | delwaq_w0_1000x1000m_d4-0_s10_pv90_lpv0_hpv0_Veen_Mesotroof_map.nc | 100 | 1000 | 1000 | - | - | - | - | 4 | 10 | 0 | 90 | 0 | 0 | Veen | Mesotroof | - | - | 0.05174 | 0.05174 | 0 | -999 | 13.2308 | 12.2419 | 11.8783 | 1.1644 | 21.7003 | 8.3031 | 8.2463 | 8.215 | 0 | 0 | 0 | 0 | 0 | 0 | 1.3419 | 0.86938 | 0.80739 | 4.0663 | 3.5185 | 0 | 0.84043 | 0.85454 | 0.80739
371 | delwaq_w0_100x100m_d10-0_s10_pv0_lpv0_hpv0_Zand_Mesotroof_map.nc | 1 | 100 | 100 | - | - | - | - | 10 | 10 | 0 | 0 | 0 | 0 | Zand | Mesotroof | - | - | 0.42593 | 0.42593 | 105.4071 | -999 | 17.1812 | 11.2012 | 6.3623 | 4.9946 | 27.7031 | 8.5313 | 9.3965 | 7.7848 | 0.15309 | 0.025712 | 0 | 0 | 0 | 0 | 9.239 | 15.7383 | 15.5093 | 9.239 | 15.7383 | 15.5093 | 0 | 0 | 0
372 | delwaq_w0_330x330m_d2-0_s10_pv90_lpv25_hpv0_Zand_Eutroof_map.nc | 10 | 330 | 330 | - | - | - | - | 2 | 10 | 0 | 90 | 25 | 0 | Zand | Eutroof | - | - | 0.67371 | 0.67371 | 29.6929 | -999 | 11.9689 | 11.8054 | 11.7367 | 1.8984 | 20.7261 | 13.0473 | 13.0919 | 13.0662 | 0 | 0 | 0 | 0 | 0 | 0 | 76.2478 | 76.6681 | 76.5979 | 75.9645 | 76.4619 | 0 | 76.3133 | 76.676 | 76.5979
373 | delwaq_w0_1000x1000m_d4-0_s10_pv0_lpv0_hpv0_Veen_Eutroof_map.nc | 100 | 1000 | 1000 | - | - | - | - | 4 | 10 | 0 | 0 | 0 | 0 | Veen | Eutroof | - | - | 0.45233 | 0.45233 | 93.9787 | -999 | 17.0634 | 16.7195 | 16.2821 | 4.1059 | 28.5246 | 8.9832 | 9.0732 | 8.7492 | 0.15533 | 0.00095172 | 0.02587 | 1.7759e-05 | 0 | 0 | 42.4208 | 43.8985 | 41.4799 | 42.4208 | 43.8985 | 41.4799 | 0 | 0 | 0
374 | delwaq_w0_100x100m_d4-0_s10_pv25_lpv10_hpv0_Veen_Mesotroof_map.nc | 1 | 100 | 100 | - | - | - | - | 4 | 10 | 0 | 25 | 10 | 0 | Veen | Mesotroof | - | - | 0.53086 | 0.53086 | 13.8728 | -999 | 17.2294 | 16.4945 | 15.7272 | 6.6902 | 27.3096 | 8.3578 | 8.4077 | 8.2353 | 0.064815 | 7.7644e-05 | 0 | 0 | 0 | 0 | 15.2903 | 16.6159 | 18.3755 | 15.2708 | 16.9071 | 19.0432 | 15.384 | 15.4265 | 14.3689
375 | delwaq_w0_1000x1000m_d2-0_s10_pv10_lpv0_hpv0_Veen_Mesotroof_map.nc | 100 | 1000 | 1000 | - | - | - | - | 2 | 10 | 0 | 10 | 0 | 0 | Veen | Mesotroof | - | - | 0.65646 | 0.65646 | 0 | -999 | 16.1085 | 16.1876 | 16.139 | 3.086 | 27.8202 | 8.118 | 8.1345 | 8.1391 | 0.0099413 | 2.4947e-06 | 0 | 0 | 0 | 0 | 9.7944 | 10.5277 | 10.9594 | 10.3128 | 10.7002 | 10.9594 | 4.7706 | 5.2101 | 0
376 | delwaq_w0_3300x3300m_d4-0_s10_pv1_lpv10_hpv0_Veen_Mesotroof_map.nc | 1000 | 3300 | 3300 | - | - | - | - | 4 | 10 | 0 | 1 | 10 | 0 | Veen | Mesotroof | - | - | 0.52203 | 0.52203 | 13.8959 | -999 | 17.165 | 16.9596 | 16.5565 | 4.6822 | 28.116 | 8.1668 | 8.2761 | 8.2995 | 0.0023723 | 5.1437e-07 | 0 | 0 | 0 | 0 | 15.4252 | 16.0762 | 16.971 | 15.4138 | 16.0762 | 16.971 | 16.6805 | 0 | 0
377 | delwaq_w0_1000x1000m_d25-0_s10_pv25_lpv25_hpv0_Veen_Mesotroof_map.nc | 100 | 1000 | 1000 | - | - | - | - | 25 | 10 | 0 | 25 | 25 | 0 | Veen | Mesotroof | - | - | 0.05642 | 0.05642 | 2.51 | -999 | 18.4953 | 14.3491 | 12.8424 | 4.2744 | 27.6403 | 9.6092 | 7.7831 | 7.2108 | 0.36015 | 0.094242 | 0.36015 | 0.0623 | 0.058905 | 0.00016338 | 18.7204 | 5.1788 | 3.0639 | 18.9224 | 5.1738 | 3.0645 | 18.0583 | 5.2083 | 3.0539
378 | delwaq_w0_1000x1000m_d25-0_s10_pv50_lpv10_hpv0_Zand_Mesotroof_map.nc | 100 | 1000 | 1000 | - | - | - | - | 25 | 10 | 0 | 50 | 10 | 0 | Zand | Mesotroof | - | - | 0.039393 | 0.039393 | 2.7263 | -999 | 18.8244 | 14.5173 | 12.8589 | 4.0159 | 27.5057 | 10.5508 | 8.4382 | 7.6804 | 0.36015 | 0.081377 | 0.29167 | 0.047663 | 0.024022 | 3.0865e-05 | 18.8018 | 5.4938 | 3.184 | 18.7329 | 5.3421 | 3.1973 | 18.8803 | 5.6427 | 3.1712
379 | delwaq_w0_1000x1000m_d2-0_s10_pv1_lpv0_hpv0_Zand_Mesotroof_map.nc | 100 | 1000 | 1000 | - | - | - | - | 2 | 10 | 0 | 1 | 0 | 0 | Zand | Mesotroof | - | - | 0.70334 | 0.70334 | 0 | -999 | 16.0244 | 16.1774 | 16.133 | 3.2157 | 27.7608 | 8.1182 | 8.1255 | 8.1235 | 0.064392 | 2.006e-05 | 0 | 0 | 0 | 0 | 9.4769 | 9.8953 | 10.1549 | 9.5257 | 9.8953 | 10.1549 | 4.1254 | 0 | 0
380 | delwaq_w0_3300x3300m_d25-0_s10_pv1_lpv0_hpv0_Veen_Eutroof_map.nc | 1000 | 3300 | 3300 | - | - | - | - | 25 | 10 | 0 | 1 | 0 | 0 | Veen | Eutroof | - | - | 0.0073631 | 0.0073631 | 0 | -999 | 17.4843 | 12.5905 | 10.8037 | 3.1561 | 26.5997 | 11.2695 | 6.7442 | 5.7726 | 0.36015 | 0.14735 | 0.36015 | 0.12396 | 0.36015 | 0.075582 | 51.5873 | 9.6179 | 4.8038 | 51.7498 | 9.6179 | 4.8038 | 34.0943 | 0 | 0
381 | delwaq_w0_330x330m_d10-0_s10_pv90_lpv0_hpv0_Veen_Eutroof_map.nc | 10 | 330 | 330 | - | - | - | - | 10 | 10 | 0 | 90 | 0 | 0 | Veen | Eutroof | - | - | 0.012292 | 0.012292 | 0 | -999 | 18.4641 | 13.858 | 11.6188 | 4.9269 | 27.9447 | 7.3523 | 7.4276 | 7.4057 | 0.29501 | 0.044212 | 0 | 0 | 0 | 0 | 0.79661 | 0.42431 | 0.31888 | 2.0062 | 0 | 0 | 0.5067 | 0.42431 | 0.31888
382 | delwaq_w0_10000x10000m_d25-0_s10_pv0_lpv0_hpv0_Veen_Eutroof_map.nc | 10000 | 10000 | 10000 | - | - | - | - | 25 | 10 | 0 | 0 | 0 | 0 | Veen | Eutroof | - | - | 0.0068569 | 0.0068569 | 3.7539 | -999 | 17.1353 | 9.4167 | 5.8805 | 1.1456 | 27.4619 | 11.4539 | 6.9218 | 5.4422 | 0.36015 | 0.18491 | 0.36015 | 0.16347 | 0.36015 | 0.091562 | 49.4379 | 11.2993 | 4.7469 | 49.4379 | 11.2993 | 4.7469 | 0 | 0 | 0
383 | delwaq_w0_330x330m_d2-0_s10_pv90_lpv10_hpv0_Veen_Eutroof_map.nc | 10 | 330 | 330 | - | - | - | - | 2 | 10 | 0 | 90 | 10 | 0 | Veen | Eutroof | - | - | 0.30801 | 0.30801 | 10.6032 | -999 | 11.9689 | 11.8054 | 11.7367 | 1.8984 | 20.7261 | 12.9677 | 12.957 | 12.8567 | 0 | 0 | 0 | 0 | 0 | 0 | 74.9777 | 74.0317 | 70.8326 | 74.7446 | 75.2399 | 0 | 75.0317 | 73.9855 | 70.8326
384 | delwaq_w0_100x100m_d4-0_s10_pv50_lpv25_hpv0_Zand_Mesotroof_map.nc | 1 | 100 | 100 | - | - | - | - | 4 | 10 | 0 | 50 | 25 | 0 | Zand | Mesotroof | - | - | 0.66667 | 0.66667 | 39.8437 | -999 | 17.0916 | 16.2735 | 15.4452 | 6.1621 | 26.6515 | 8.4624 | 8.5287 | 8.4166 | 0 | 0 | 0 | 0 | 0 | 0 | 12.0481 | 13.9878 | 17.9772 | 11.9894 | 13.904 | 18.6812 | 12.1534 | 14.0934 | 17.4491
385 | delwaq_w0_3300x3300m_d10-0_s10_pv10_lpv0_hpv0_Zand_Eutroof_map.nc | 1000 | 3300 | 3300 | - | - | - | - | 10 | 10 | 0 | 10 | 0 | 0 | Zand | Eutroof | - | - | 0.19466 | 0.19466 | 0 | -999 | 17.3624 | 15.2391 | 14.0017 | 4.4809 | 28.7715 | 10.0295 | 10.2738 | 7.9487 | 0.36383 | 0.073596 | 0.36383 | 0.057012 | 0.35297 | 0.029466 | 35.3586 | 36.7444 | 28.0962 | 36.5862 | 36.7444 | 28.0962 | 23.4457 | 0 | 0
386 | delwaq_w0_3300x3300m_d10-0_s10_pv1_lpv25_hpv0_Zand_Mesotroof_map.nc | 1000 | 3300 | 3300 | - | - | - | - | 10 | 10 | 0 | 1 | 25 | 0 | Zand | Mesotroof | - | - | 0.26323 | 0.26323 | 0 | -999 | 17.3665 | 15.3971 | 14.1716 | 4.6759 | 28.8186 | 8.5425 | 9.184 | 8.4078 | 0.27335 | 0.0092451 | 0.17368 | 0.0021121 | 0.017948 | 7.2217e-05 | 12.9917 | 18.2866 | 14.2869 | 13.0348 | 18.2866 | 14.2869 | 8.3454 | 0 | 0
387 | delwaq_w0_10000x10000m_d10-0_s10_pv10_lpv0_hpv0_Zand_Eutroof_map.nc | 10000 | 10000 | 10000 | - | - | - | - | 10 | 10 | 0 | 10 | 0 | 0 | Zand | Eutroof | - | - | 0.19443 | 0.19443 | 0 | -999 | 17.0915 | 15.2068 | 13.7938 | 4.5233 | 28.7707 | 9.9497 | 10.7445 | 8.5016 | 0.36383 | 0.061584 | 0.36383 | 0.046309 | 0.32922 | 0.021682 | 32.5664 | 37.257 | 28.4174 | 34.3651 | 37.257 | 28.4174 | 15.1114 | 0 | 0
388 | delwaq_w0_1000x1000m_d25-0_s10_pv1_lpv0_hpv0_Zand_Mesotroof_map.nc | 100 | 1000 | 1000 | - | - | - | - | 25 | 10 | 0 | 1 | 0 | 0 | Zand | Mesotroof | - | - | 0.078095 | 0.078095 | 0 | -999 | 17.9655 | 14.0286 | 12.5419 | 4.3487 | 27.1125 | 9.4709 | 7.8075 | 6.8425 | 0.36015 | 0.10907 | 0.36015 | 0.078899 | 0.21353 | 0.023337 | 17.897 | 7.5012 | 4.5593 | 17.9381 | 7.5012 | 4.5593 | 13.4752 | 0 | 0
389 | delwaq_w0_1000x1000m_d2-0_s10_pv10_lpv0_hpv0_Zand_Eutroof_map.nc | 100 | 1000 | 1000 | - | - | - | - | 2 | 10 | 0 | 10 | 0 | 0 | Zand | Eutroof | - | - | 0.65646 | 0.65646 | 0 | -999 | 16.1085 | 16.1876 | 16.139 | 3.086 | 27.8202 | 8.473 | 8.526 | 8.5386 | 0.41979 | 0.0035221 | 0 | 0 | 0 | 0 | 28.9318 | 30.555 | 31.5832 | 30.1416 | 30.9571 | 31.5832 | 17.2078 | 18.1585 | 0
390 | delwaq_w0_100x100m_d4-0_s10_pv50_lpv0_hpv0_Zand_Eutroof_map.nc | 1 | 100 | 100 | - | - | - | - | 4 | 10 | 0 | 50 | 0 | 0 | Zand | Eutroof | - | - | 0.41049 | 0.41049 | 0 | -999 | 17.0916 | 16.2735 | 15.4452 | 6.1621 | 26.6515 | 9.073 | 8.9869 | 8.3013 | 0.46914 | 0.028432 | 0.28086 | 0.007153 | 0 | 0 | 22.9543 | 25.0675 | 26.9237 | 27.5883 | 31.8673 | 38.2746 | 14.645 | 16.5049 | 18.4105
391 | delwaq_w0_10000x10000m_d25-0_s10_pv1_lpv10_hpv0_Zand_Mesotroof_map.nc | 10000 | 10000 | 10000 | - | - | - | - | 25 | 10 | 0 | 1 | 10 | 0 | Zand | Mesotroof | - | - | 0.078095 | 0.078095 | 0 | -999 | 17.1323 | 9.4122 | 5.8714 | 4.393 | 26.7123 | 9.2941 | 8.1213 | 7.0962 | 0.36015 | 0.11197 | 0.34128 | 0.054511 | 0.0049701 | 7.3442e-06 | 15.2504 | 6.8309 | 3.2794 | 15.3247 | 6.8309 | 3.2794 | 7.2566 | 0 | 0
392 | delwaq_w0_10000x10000m_d4-0_s10_pv25_lpv0_hpv0_Veen_Eutroof_map.nc | 10000 | 10000 | 10000 | - | - | - | - | 4 | 10 | 0 | 25 | 0 | 0 | Veen | Eutroof | - | - | 0.32512 | 0.32512 | 0 | -999 | 17.1166 | 16.8993 | 16.4367 | 4.1393 | 28.3988 | 9.0081 | 9.5232 | 9.634 | 0.20391 | 0.0062952 | 0.096362 | 0.0023651 | 0.02474 | 0.00023302 | 46.888 | 48.9638 | 49.2987 | 53.0665 | 52.4363 | 49.2987 | 26.7218 | 30.6928 | 0
393 | delwaq_w0_100x100m_d4-0_s10_pv25_lpv25_hpv0_Veen_Eutroof_map.nc | 1 | 100 | 100 | - | - | - | - | 4 | 10 | 0 | 25 | 25 | 0 | Veen | Eutroof | - | - | 0.45525 | 0.45525 | 30.062 | -999 | 17.2294 | 16.4945 | 15.7272 | 6.6902 | 27.3096 | 9.4949 | 9.5129 | 8.7422 | 0.29012 | 0.011843 | 0.14198 | 0.0046361 | 0 | 0 | 44.3471 | 46.7148 | 42.2962 | 44.3256 | 47.1502 | 42.6782 | 44.45 | 44.9368 | 40.0045
394 | delwaq_w0_100x100m_d10-0_s10_pv90_lpv10_hpv0_Veen_Eutroof_map.nc | 1 | 100 | 100 | - | - | - | - | 10 | 10 | 0 | 90 | 10 | 0 | Veen | Eutroof | - | - | 0.061728 | 0.061728 | 4.741 | -999 | 16.9189 | 3.8464 | 0.56974 | 4.1192 | 26.1886 | 15.8207 | 12.8872 | 12.1504 | 0 | 0 | 0 | 0 | 0 | 0 | 72.5466 | 36.5552 | 33.1652 | 72.4114 | 36.5585 | 0 | 72.6181 | 36.5551 | 33.1652
395 | delwaq_w0_330x330m_d2-0_s10_pv50_lpv0_hpv0_Veen_Mesotroof_map.nc | 10 | 330 | 330 | - | - | - | - | 2 | 10 | 0 | 50 | 0 | 0 | Veen | Mesotroof | - | - | 0.38209 | 0.38209 | 0 | -999 | 15.5075 | 15.3786 | 15.3093 | 4.6306 | 26.0491 | 8.5269 | 8.4989 | 8.4787 | 0 | 0 | 0 | 0 | 0 | 0 | 27.4329 | 27.1079 | 27.0939 | 31.4859 | 31.7384 | 31.874 | 22.4831 | 22.6447 | 22.7013
396 | delwaq_w0_100x100m_d10-0_s10_pv90_lpv0_hpv0_Zand_Mesotroof_map.nc | 1 | 100 | 100 | - | - | - | - | 10 | 10 | 0 | 90 | 0 | 0 | Zand | Mesotroof | - | - | 0.11111 | 0.11111 | 0 | -999 | 16.9189 | 3.8464 | 0.56974 | 4.1192 | 26.1886 | 9.1989 | 9.3866 | 9.446 | 0 | 0 | 0 | 0 | 0 | 0 | 7.5542 | 6.8934 | 6.6147 | 12.0699 | 8.9743 | 0 | 5.1686 | 6.8462 | 6.6147
397 | delwaq_w0_1000x1000m_d25-0_s10_pv1_lpv25_hpv0_Zand_Mesotroof_map.nc | 100 | 1000 | 1000 | - | - | - | - | 25 | 10 | 0 | 1 | 25 | 0 | Zand | Mesotroof | - | - | 0.078095 | 0.078095 | 0 | -999 | 17.9655 | 14.0286 | 12.5419 | 4.3487 | 27.1125 | 9.4709 | 7.8075 | 6.8425 | 0.36015 | 0.10907 | 0.36015 | 0.078899 | 0.21353 | 0.023337 | 17.897 | 7.5012 | 4.5593 | 17.9381 | 7.5012 | 4.5593 | 13.4752 | 0 | 0
398 | delwaq_w0_10000x10000m_d10-0_s10_pv25_lpv0_hpv0_Veen_Mesotroof_map.nc | 10000 | 10000 | 10000 | - | - | - | - | 10 | 10 | 0 | 25 | 0 | 0 | Veen | Mesotroof | - | - | 0.12066 | 0.12066 | 0 | -999 | 17.0271 | 14.7532 | 12.8266 | 4.0755 | 28.8891 | 8.6355 | 8.9751 | 8.0972 | 0.31937 | 0.02926 | 0.17543 | 0.0048473 | 0.0063507 | 2.5469e-05 | 12.3128 | 13.1143 | 9.6389 | 14.1452 | 13.6048 | 9.6675 | 6.3069 | 10.3223 | 9.1309
399 | delwaq_w0_100x100m_d4-0_s10_pv50_lpv25_hpv0_Zand_Eutroof_map.nc | 1 | 100 | 100 | - | - | - | - | 4 | 10 | 0 | 50 | 25 | 0 | Zand | Eutroof | - | - | 0.58796 | 0.58796 | 35.9587 | -999 | 17.0916 | 16.2735 | 15.4452 | 6.1621 | 26.6515 | 9.8898 | 10.0162 | 9.4213 | 0.064815 | 0.0012311 | 0 | 0 | 0 | 0 | 36.9126 | 41.2413 | 43.8095 | 36.8449 | 41.3805 | 47.9332 | 37.0339 | 41.0661 | 40.7167
400 | delwaq_w0_1000x1000m_d25-0_s10_pv0_lpv0_hpv0_Veen_Eutroof_map.nc | 100 | 1000 | 1000 | - | - | - | - | 25 | 10 | 0 | 0 | 0 | 0 | Veen | Eutroof | - | - | 0.0075932 | 0.0075932 | 4.4597 | -999 | 17.9778 | 14.0672 | 12.5794 | 4.3682 | 27.336 | 11.2076 | 6.8335 | 5.9646 | 0.36015 | 0.13272 | 0.36015 | 0.11524 | 0.36015 | 0.073959 | 52.7462 | 9.1855 | 4.7136 | 52.7462 | 9.1855 | 4.7136 | 0 | 0 | 0
401 | delwaq_w0_330x330m_d10-0_s10_pv25_lpv25_hpv0_Zand_Mesotroof_map.nc | 10 | 330 | 330 | - | - | - | - | 10 | 10 | 0 | 25 | 25 | 0 | Zand | Mesotroof | - | - | 0.25442 | 0.25442 | 21.9699 | -999 | 17.9105 | 15.6629 | 14.2403 | 5.1478 | 28.5702 | 8.7599 | 9.1746 | 7.703 | 0.29501 | 0.036298 | 0.20691 | 0.020636 | 0.061972 | 0.00067158 | 13.8966 | 17.5003 | 13.0145 | 13.8477 | 18.1649 | 13.0358 | 14.0657 | 14.0331 | 12.7114
402 | delwaq_w0_330x330m_d10-0_s10_pv25_lpv10_hpv0_Zand_Eutroof_map.nc | 10 | 330 | 330 | - | - | - | - | 10 | 10 | 0 | 25 | 10 | 0 | Zand | Eutroof | - | - | 0.18425 | 0.18425 | 6.4369 | -999 | 17.9105 | 15.6629 | 14.2403 | 5.1478 | 28.5702 | 10.5894 | 9.6588 | 6.3591 | 0.39052 | 0.091791 | 0.39052 | 0.07548 | 0.39052 | 0.050949 | 40.7076 | 32.4188 | 24.7226 | 40.6734 | 32.8346 | 24.7343 | 40.8259 | 30.2497 | 24.5571
403 | delwaq_w0_100x100m_d2-0_s10_pv25_lpv10_hpv0_Veen_Mesotroof_map.nc | 1 | 100 | 100 | - | - | - | - | 2 | 10 | 0 | 25 | 10 | 0 | Veen | Mesotroof | - | - | 0.73148 | 0.73148 | 14.4001 | -999 | 16.7108 | 16.6424 | 16.5287 | 6.0561 | 27.4232 | 8.0588 | 8.0473 | 8.0237 | 0.1358 | 3.3728e-05 | 0 | 0 | 0 | 0 | 9.6792 | 10.1869 | 10.7418 | 9.7272 | 10.2852 | 10.9257 | 9.4492 | 9.7635 | 10.0064
404 | delwaq_w0_1000x1000m_d4-0_s10_pv25_lpv0_hpv0_Veen_Eutroof_map.nc | 100 | 1000 | 1000 | - | - | - | - | 4 | 10 | 0 | 25 | 0 | 0 | Veen | Eutroof | - | - | 0.29812 | 0.29812 | 0 | -999 | 17.0078 | 16.5258 | 16.1393 | 5.3877 | 27.384 | 9.3744 | 9.4629 | 9.2131 | 0.22063 | 0.0026339 | 0.062585 | 9.6612e-05 | 0 | 0 | 50.5554 | 52.4677 | 50.7417 | 53.9462 | 54.6806 | 50.7417 | 39.488 | 40.8238 | 0
405 | delwaq_w0_1000x1000m_d10-0_s10_pv50_lpv0_hpv0_Zand_Eutroof_map.nc | 100 | 1000 | 1000 | - | - | - | - | 10 | 10 | 0 | 50 | 0 | 0 | Zand | Eutroof | - | - | 0.10244 | 0.10244 | 0 | -999 | 17.9222 | 14.7642 | 13.104 | 3.9742 | 28.8664 | 11.0984 | 9.3851 | 7.1232 | 0.36383 | 0.09225 | 0.36383 | 0.076068 | 0.28385 | 0.043021 | 42.2344 | 27.9377 | 18.9618 | 50.3792 | 29.8007 | 19.1295 | 32.9593 | 26.1081 | 18.7995
406 | delwaq_w0_330x330m_d10-0_s10_pv50_lpv10_hpv0_Veen_Eutroof_map.nc | 10 | 330 | 330 | - | - | - | - | 10 | 10 | 0 | 50 | 10 | 0 | Veen | Eutroof | - | - | 0.078361 | 0.078361 | 4.639 | -999 | 18.2674 | 15.6989 | 13.965 | 4.7215 | 28.7379 | 11.4197 | 8.9852 | 6.2331 | 0.39052 | 0.095427 | 0.39052 | 0.080165 | 0.39052 | 0.050171 | 58.5014 | 28.7899 | 18.967 | 57.5523 | 29.2515 | 19.1291 | 59.6701 | 28.3453 | 18.8153
407 | delwaq_w0_1000x1000m_d10-0_s10_pv10_lpv10_hpv0_Veen_Mesotroof_map.nc | 100 | 1000 | 1000 | - | - | - | - | 10 | 10 | 0 | 10 | 10 | 0 | Veen | Mesotroof | - | - | 0.14657 | 0.14657 | 4.0502 | -999 | 17.7705 | 15.2249 | 14.1035 | 4.9257 | 28.9921 | 8.5821 | 8.3467 | 7.443 | 0.36383 | 0.056525 | 0.34855 | 0.030983 | 0.047676 | 0.00015447 | 16.0419 | 13.2462 | 9.9068 | 16.1942 | 13.2462 | 9.9068 | 14.5641 | 0 | 0
408 | delwaq_w0_330x330m_d10-0_s10_pv25_lpv25_hpv0_Veen_Eutroof_map.nc | 10 | 330 | 330 | - | - | - | - | 10 | 10 | 0 | 25 | 25 | 0 | Veen | Eutroof | - | - | 0.13662 | 0.13662 | 10.7895 | -999 | 17.9105 | 15.6629 | 14.2403 | 5.1478 | 28.5702 | 10.6759 | 8.9234 | 5.8508 | 0.39052 | 0.10309 | 0.39052 | 0.083162 | 0.39052 | 0.056684 | 51.9744 | 33.463 | 22.9067 | 51.8827 | 33.7504 | 22.9175 | 52.2918 | 31.9639 | 22.7533
409 | delwaq_w0_330x330m_d2-0_s10_pv0_lpv0_hpv0_Zand_Mesotroof_map.nc | 10 | 330 | 330 | - | - | - | - | 2 | 10 | 0 | 0 | 0 | 0 | Zand | Mesotroof | - | - | 0.72068 | 0.72068 | 149.4348 | -999 | 15.9157 | 15.9039 | 15.8454 | 4.1887 | 27.6831 | 8.1366 | 8.1355 | 8.1245 | 0.0056747 | 1.0766e-06 | 0 | 0 | 0 | 0 | 9.2695 | 9.5084 | 9.8146 | 9.2695 | 9.5084 | 9.8146 | 0 | 0 | 0
410 | delwaq_w0_330x330m_d10-0_s10_pv50_lpv25_hpv0_Zand_Eutroof_map.nc | 10 | 330 | 330 | - | - | - | - | 10 | 10 | 0 | 50 | 25 | 0 | Zand | Eutroof | - | - | 0.15224 | 0.15224 | 16.7872 | -999 | 18.2674 | 15.6989 | 13.965 | 4.7215 | 28.7379 | 11.723 | 9.8303 | 6.4056 | 0.39052 | 0.09827 | 0.39052 | 0.085703 | 0.39052 | 0.059119 | 44.1277 | 29.5433 | 21.5629 | 42.7687 | 30.8 | 21.5614 | 45.8013 | 28.3329 | 21.5642
411 | delwaq_w0_100x100m_d2-0_s10_pv50_lpv25_hpv0_Zand_Mesotroof_map.nc | 1 | 100 | 100 | - | - | - | - | 2 | 10 | 0 | 50 | 25 | 0 | Zand | Mesotroof | - | - | 0.78395 | 0.78395 | 40.0932 | -999 | 16.5372 | 16.4546 | 16.3195 | 6.0516 | 26.8648 | 8.2228 | 8.2129 | 8.1922 | 0 | 0 | 0 | 0 | 0 | 0 | 12.3723 | 12.9901 | 13.7683 | 12.3126 | 12.9744 | 13.7085 | 12.4794 | 13.0131 | 13.8153
412 | delwaq_w0_1000x1000m_d2-0_s10_pv90_lpv0_hpv0_Veen_Eutroof_map.nc | 100 | 1000 | 1000 | - | - | - | - | 2 | 10 | 0 | 90 | 0 | 0 | Veen | Eutroof | - | - | 0.07953 | 0.07953 | 0 | -999 | 11.9743 | 11.5935 | 11.4465 | 0.65653 | 22.1367 | 8.2131 | 8.1674 | 8.15 | 0 | 0 | 0 | 0 | 0 | 0 | 2.1161 | 1.558 | 1.4343 | 5.9688 | 5.9055 | 0 | 1.407 | 1.4417 | 1.4343
413 | delwaq_w0_330x330m_d10-0_s10_pv50_lpv10_hpv0_Veen_Mesotroof_map.nc | 10 | 330 | 330 | - | - | - | - | 10 | 10 | 0 | 50 | 10 | 0 | Veen | Mesotroof | - | - | 0.083227 | 0.083227 | 6.6614 | -999 | 18.2674 | 15.6989 | 13.965 | 4.7215 | 28.7379 | 9.1267 | 8.4189 | 7.1418 | 0.39052 | 0.060404 | 0.39052 | 0.038003 | 0.12907 | 0.005983 | 19.3928 | 11.3672 | 7.9391 | 18.8079 | 11.8636 | 7.9733 | 20.1132 | 10.8891 | 7.9071
414 | delwaq_w0_330x330m_d10-0_s10_pv50_lpv0_hpv0_Zand_Mesotroof_map.nc | 10 | 330 | 330 | - | - | - | - | 10 | 10 | 0 | 50 | 0 | 0 | Zand | Mesotroof | - | - | 0.13726 | 0.13726 | 0 | -999 | 18.2674 | 15.6989 | 13.965 | 4.7215 | 28.7379 | 8.9231 | 9.1671 | 7.6963 | 0.29501 | 0.040454 | 0.2064 | 0.025015 | 0.062996 | 0.0020283 | 11.8751 | 15.7276 | 11.3348 | 14.4079 | 19.7533 | 11.5494 | 8.7562 | 11.8502 | 11.1339
415 | delwaq_w0_10000x10000m_d25-0_s10_pv1_lpv0_hpv0_Zand_Mesotroof_map.nc | 10000 | 10000 | 10000 | - | - | - | - | 25 | 10 | 0 | 1 | 0 | 0 | Zand | Mesotroof | - | - | 0.078095 | 0.078095 | 0 | -999 | 17.1323 | 9.4122 | 5.8714 | 4.393 | 26.7123 | 9.2941 | 8.1213 | 7.0962 | 0.36015 | 0.11197 | 0.34128 | 0.054511 | 0.0049701 | 7.3442e-06 | 15.2504 | 6.8309 | 3.2794 | 15.3247 | 6.8309 | 3.2794 | 7.2566 | 0 | 0
416 | delwaq_w0_10000x10000m_d10-0_s10_pv10_lpv25_hpv0_Veen_Mesotroof_map.nc | 10000 | 10000 | 10000 | - | - | - | - | 10 | 10 | 0 | 10 | 25 | 0 | Veen | Mesotroof | - | - | 0.14938 | 0.14938 | 10.1692 | -999 | 17.0915 | 15.2068 | 13.7938 | 4.5233 | 28.7707 | 8.6466 | 8.8992 | 8.1482 | 0.35628 | 0.028143 | 0.24676 | 0.0060739 | 0.0059825 | 2.5553e-05 | 14.0782 | 13.8708 | 10.5745 | 14.1958 | 13.8708 | 10.5745 | 12.9366 | 0 | 0
417 | delwaq_w0_100x100m_d10-0_s10_pv90_lpv25_hpv0_Zand_Eutroof_map.nc | 1 | 100 | 100 | - | - | - | - | 10 | 10 | 0 | 90 | 25 | 0 | Zand | Eutroof | - | - | 0.22593 | 0.22593 | 24.9388 | -999 | 16.9189 | 3.8464 | 0.56974 | 4.1192 | 26.1886 | 13.8062 | 14.0266 | 13.681 | 0 | 0 | 0 | 0 | 0 | 0 | 27.7631 | 28.7942 | 26.4817 | 27.1924 | 31.4395 | 0 | 28.0647 | 28.734 | 26.4817
418 | delwaq_w0_100x100m_d4-0_s10_pv25_lpv10_hpv0_Zand_Eutroof_map.nc | 1 | 100 | 100 | - | - | - | - | 4 | 10 | 0 | 25 | 10 | 0 | Zand | Eutroof | - | - | 0.6034 | 0.6034 | 14.5067 | -999 | 17.2294 | 16.4945 | 15.7272 | 6.6902 | 27.3096 | 9.3655 | 9.435 | 9.0373 | 0.14198 | 0.001159 | 0.0092593 | 1.054e-06 | 0 | 0 | 36.4424 | 39.8848 | 45.1851 | 36.4183 | 40.0858 | 46.571 | 36.5575 | 39.0642 | 36.8696
419 | delwaq_w0_100x100m_d4-0_s10_pv50_lpv10_hpv0_Veen_Eutroof_map.nc | 1 | 100 | 100 | - | - | - | - | 4 | 10 | 0 | 50 | 10 | 0 | Veen | Eutroof | - | - | 0.34105 | 0.34105 | 11.6128 | -999 | 17.0916 | 16.2735 | 15.4452 | 6.1621 | 26.6515 | 10.0154 | 9.8919 | 8.9146 | 0.46296 | 0.018302 | 0.18827 | 0.0071249 | 0 | 0 | 51.4959 | 50.417 | 44.4341 | 51.4136 | 54.5802 | 46.4248 | 51.6435 | 45.1744 | 42.941
420 | delwaq_w0_330x330m_d10-0_s10_pv90_lpv25_hpv0_Veen_Mesotroof_map.nc | 10 | 330 | 330 | - | - | - | - | 10 | 10 | 0 | 90 | 25 | 0 | Veen | Mesotroof | - | - | 0.091421 | 0.091421 | 16.7861 | -999 | 18.4641 | 13.858 | 11.6188 | 4.9269 | 27.9447 | 11.4859 | 10.0457 | 8.7444 | 0.12702 | 0.020691 | 0.054545 | 0.0010007 | 0 | 0 | 21.0091 | 9.1415 | 6.2841 | 16.5139 | 0 | 0 | 22.0865 | 9.1415 | 6.2841
421 | delwaq_w0_100x100m_d2-0_s10_pv90_lpv10_hpv0_Zand_Mesotroof_map.nc | 1 | 100 | 100 | - | - | - | - | 2 | 10 | 0 | 90 | 10 | 0 | Zand | Mesotroof | - | - | 0.57099 | 0.57099 | 14.4965 | -999 | 15.8557 | 15.7476 | 15.5135 | 4.9124 | 25.3775 | 8.9907 | 8.9956 | 8.9793 | 0 | 0 | 0 | 0 | 0 | 0 | 30.9336 | 31.5129 | 32.2443 | 30.7528 | 31.5035 | 0 | 31.0291 | 31.5162 | 32.2443
422 | delwaq_w0_1000x1000m_d25-0_s10_pv90_lpv10_hpv0_Veen_Eutroof_map.nc | 100 | 1000 | 1000 | - | - | - | - | 25 | 10 | 0 | 90 | 10 | 0 | Veen | Eutroof | - | - | 0.0039116 | 0.0039116 | 1.529 | -999 | 18.852 | 13.311 | 11.4498 | 5.2345 | 26.0738 | 9.7132 | 7.8788 | 7.2559 | 0 | 0 | 0 | 0 | 0 | 0 | 10.3654 | 0.75872 | 0.32587 | 9.7457 | 0 | 0 | 10.4816 | 0.75872 | 0.32587
423 | delwaq_w0_10000x10000m_d4-0_s10_pv10_lpv10_hpv0_Veen_Mesotroof_map.nc | 10000 | 10000 | 10000 | - | - | - | - | 4 | 10 | 0 | 10 | 10 | 0 | Veen | Mesotroof | - | - | 0.50926 | 0.50926 | 13.6958 | -999 | 17.1172 | 17.0313 | 16.6475 | 3.8144 | 28.0648 | 8.2542 | 8.3209 | 8.3834 | 0.0063263 | 9.4516e-06 | 0 | 0 | 0 | 0 | 15.6883 | 15.912 | 16.5919 | 15.5274 | 15.906 | 16.5919 | 17.2468 | 16.8206 | 0
424 | delwaq_w0_1000x1000m_d4-0_s10_pv1_lpv25_hpv0_Zand_Mesotroof_map.nc | 100 | 1000 | 1000 | - | - | - | - | 4 | 10 | 0 | 1 | 25 | 0 | Zand | Mesotroof | - | - | 0.5819 | 0.5819 | 40.7728 | -999 | 17.0612 | 16.7155 | 16.2853 | 5.5163 | 27.811 | 8.0345 | 8.0642 | 8.0125 | 0.1228 | 0.0001717 | 0 | 0 | 0 | 0 | 8.9102 | 9.8997 | 11.4625 | 8.9089 | 9.8997 | 11.4625 | 9.0528 | 0 | 0
425 | delwaq_w0_10000x10000m_d25-0_s10_pv0_lpv0_hpv0_Zand_Mesotroof_map.nc | 10000 | 10000 | 10000 | - | - | - | - | 25 | 10 | 0 | 0 | 0 | 0 | Zand | Mesotroof | - | - | 0.078095 | 0.078095 | 24.1241 | -999 | 17.1353 | 9.4167 | 5.8805 | 1.1456 | 27.4619 | 9.2919 | 8.1152 | 7.0901 | 0.36015 | 0.11239 | 0.34238 | 0.054952 | 0.0054303 | 6.9356e-06 | 15.2763 | 6.8516 | 3.2994 | 15.2763 | 6.8516 | 3.2994 | 0 | 0 | 0
426 | delwaq_w0_100x100m_d10-0_s10_pv0_lpv0_hpv0_Veen_Eutroof_map.nc | 1 | 100 | 100 | - | - | - | - | 10 | 10 | 0 | 0 | 0 | 0 | Veen | Eutroof | - | - | 0.19012 | 0.19012 | 45.848 | -999 | 17.1812 | 11.2012 | 6.3623 | 4.9946 | 27.7031 | 10.4405 | 8.2961 | 3.869 | 0.48642 | 0.25721 | 0.48642 | 0.21591 | 0.37531 | 0.12557 | 42.7408 | 28.8399 | 18.675 | 42.7408 | 28.8399 | 18.675 | 0 | 0 | 0
427 | delwaq_w0_3300x3300m_d10-0_s10_pv0_lpv0_hpv0_Veen_Eutroof_map.nc | 1000 | 3300 | 3300 | - | - | - | - | 10 | 10 | 0 | 0 | 0 | 0 | Veen | Eutroof | - | - | 0.14418 | 0.14418 | 32.1933 | -999 | 17.3701 | 15.3936 | 14.1619 | 4.4665 | 29.1728 | 9.8766 | 9.4742 | 7.4644 | 0.36383 | 0.074014 | 0.36383 | 0.058524 | 0.36328 | 0.031021 | 42.5505 | 33.3036 | 25.4518 | 42.5505 | 33.3036 | 25.4518 | 0 | 0 | 0
428 | delwaq_w0_3300x3300m_d25-0_s10_pv10_lpv10_hpv0_Zand_Eutroof_map.nc | 1000 | 3300 | 3300 | - | - | - | - | 25 | 10 | 0 | 10 | 10 | 0 | Zand | Eutroof | - | - | 0.067096 | 0.067096 | 0.85796 | -999 | 17.5241 | 12.4929 | 10.6403 | 2.8761 | 26.9754 | 12.0588 | 7.0046 | 5.3991 | 0.36015 | 0.15691 | 0.36015 | 0.13917 | 0.36015 | 0.091337 | 46.0825 | 13.2158 | 7.8542 | 46.89 | 13.2158 | 7.8542 | 38.246 | 0 | 0
429 | delwaq_w0_1000x1000m_d10-0_s10_pv90_lpv0_hpv0_Veen_Eutroof_map.nc | 100 | 1000 | 1000 | - | - | - | - | 10 | 10 | 0 | 90 | 0 | 0 | Veen | Eutroof | - | - | 0.0104 | 0.0104 | 0 | -999 | 18.075 | 7.3971 | 4.4471 | 3.0842 | 28.8678 | 7.4815 | 7.5778 | 7.8148 | 0.034791 | 0.00097801 | 0.002301 | 1.0435e-05 | 0 | 0 | 0.70942 | 0.40072 | 0.32922 | 2.0301 | 0 | 0 | 0.46188 | 0.40072 | 0.32922
430 | delwaq_w0_100x100m_d4-0_s10_pv0_lpv0_hpv0_Zand_Eutroof_map.nc | 1 | 100 | 100 | - | - | - | - | 4 | 10 | 0 | 0 | 0 | 0 | Zand | Eutroof | - | - | 0.70679 | 0.70679 | 138.774 | -999 | 17.3024 | 16.6475 | 15.8402 | 6.9232 | 28.0039 | 8.6163 | 8.6025 | 8.1668 | 0.46914 | 0.011856 | 0.14198 | 0.0022453 | 0 | 0 | 19.9007 | 23.3355 | 31.0235 | 19.9007 | 23.3355 | 31.0235 | 0 | 0 | 0
431 | delwaq_w0_10000x10000m_d10-0_s10_pv1_lpv0_hpv0_Veen_Eutroof_map.nc | 10000 | 10000 | 10000 | - | - | - | - | 10 | 10 | 0 | 1 | 0 | 0 | Veen | Eutroof | - | - | 0.14413 | 0.14413 | 0 | -999 | 17.1303 | 15.3232 | 13.9529 | 4.537 | 28.2954 | 9.8454 | 10.0048 | 8.07 | 0.36383 | 0.058868 | 0.36383 | 0.045336 | 0.341 | 0.022868 | 39.1484 | 33.2761 | 25.3075 | 39.3195 | 33.2761 | 25.3075 | 20.7362 | 0 | 0
432 | delwaq_w0_1000x1000m_d2-0_s10_pv90_lpv10_hpv0_Veen_Eutroof_map.nc | 100 | 1000 | 1000 | - | - | - | - | 2 | 10 | 0 | 90 | 10 | 0 | Veen | Eutroof | - | - | 0.30343 | 0.30343 | 10.6936 | -999 | 11.9743 | 11.5935 | 11.4465 | 0.65653 | 22.1367 | 14.1659 | 14.2584 | 14.1088 | 0 | 0 | 0 | 0 | 0 | 0 | 75.2564 | 73.5521 | 69.7897 | 74.9997 | 74.7496 | 0 | 75.3037 | 73.52 | 69.7897
433 | delwaq_w0_10000x10000m_d10-0_s10_pv25_lpv25_hpv0_Zand_Eutroof_map.nc | 10000 | 10000 | 10000 | - | - | - | - | 10 | 10 | 0 | 25 | 25 | 0 | Zand | Eutroof | - | - | 0.19273 | 0.19273 | 14.595 | -999 | 17.0271 | 14.7532 | 12.8266 | 4.0755 | 28.8891 | 10.7405 | 10.9862 | 8.247 | 0.36383 | 0.070892 | 0.36383 | 0.056125 | 0.30216 | 0.028136 | 34.8278 | 35.7896 | 26.366 | 35.4701 | 36.7551 | 26.4059 | 32.7224 | 30.2948 | 25.6566
434 | delwaq_w0_3300x3300m_d10-0_s10_pv10_lpv25_hpv0_Veen_Mesotroof_map.nc | 1000 | 3300 | 3300 | - | - | - | - | 10 | 10 | 0 | 10 | 25 | 0 | Veen | Mesotroof | - | - | 0.14929 | 0.14929 | 10.1641 | -999 | 17.3624 | 15.2391 | 14.0017 | 4.4809 | 28.7715 | 8.6318 | 8.6983 | 7.954 | 0.36383 | 0.037525 | 0.29839 | 0.016373 | 0.022457 | 0.0001189 | 15.3043 | 14.0814 | 10.7277 | 15.4535 | 14.0814 | 10.7277 | 13.8571 | 0 | 0
435 | delwaq_w0_1000x1000m_d2-0_s10_pv90_lpv25_hpv0_Zand_Eutroof_map.nc | 100 | 1000 | 1000 | - | - | - | - | 2 | 10 | 0 | 90 | 25 | 0 | Zand | Eutroof | - | - | 0.66674 | 0.66674 | 30.0081 | -999 | 11.9743 | 11.5935 | 11.4465 | 0.65653 | 22.1367 | 14.2596 | 14.487 | 14.4815 | 0 | 0 | 0 | 0 | 0 | 0 | 75.6933 | 75.8555 | 75.2501 | 75.3665 | 75.1273 | 0 | 75.7534 | 75.875 | 75.2501
436 | delwaq_w0_100x100m_d2-0_s10_pv0_lpv0_hpv0_Veen_Mesotroof_map.nc | 1 | 100 | 100 | - | - | - | - | 2 | 10 | 0 | 0 | 0 | 0 | Veen | Mesotroof | - | - | 0.78395 | 0.78395 | 119.8819 | -999 | 16.769 | 16.7129 | 16.5924 | 5.9266 | 28.1325 | 8.0062 | 7.9945 | 7.972 | 0.15432 | 0.00018831 | 0 | 0 | 0 | 0 | 8.5183 | 8.9743 | 9.6565 | 8.5183 | 8.9743 | 9.6565 | 0 | 0 | 0
437 | delwaq_w0_1000x1000m_d2-0_s10_pv50_lpv0_hpv0_Zand_Eutroof_map.nc | 100 | 1000 | 1000 | - | - | - | - | 2 | 10 | 0 | 50 | 0 | 0 | Zand | Eutroof | - | - | 0.36692 | 0.36692 | 0 | -999 | 15.7374 | 15.5495 | 15.4234 | 2.8652 | 26.6199 | 9.3348 | 9.2672 | 9.2088 | 0.37054 | 0.0025591 | 0.024175 | 2.4716e-05 | 0 | 0 | 67.5173 | 66.9845 | 66.9704 | 77.9963 | 78.0236 | 78.1064 | 55.6552 | 56.1631 | 56.3459
438 | delwaq_w0_3300x3300m_d25-0_s10_pv10_lpv25_hpv0_Veen_Eutroof_map.nc | 1000 | 3300 | 3300 | - | - | - | - | 25 | 10 | 0 | 10 | 25 | 0 | Veen | Eutroof | - | - | 0.0062586 | 0.0062586 | 1.0884 | -999 | 17.5241 | 12.4929 | 10.6403 | 2.8761 | 26.9754 | 11.5335 | 6.8804 | 5.94 | 0.36015 | 0.14173 | 0.36015 | 0.11753 | 0.36015 | 0.070834 | 51.3031 | 8.9931 | 4.5901 | 52.0984 | 8.9931 | 4.5901 | 43.585 | 0 | 0
439 | delwaq_w0_10000x10000m_d10-0_s10_pv25_lpv10_hpv0_Veen_Eutroof_map.nc | 10000 | 10000 | 10000 | - | - | - | - | 10 | 10 | 0 | 25 | 10 | 0 | Veen | Eutroof | - | - | 0.11528 | 0.11528 | 3.9992 | -999 | 17.0271 | 14.7532 | 12.8266 | 4.0755 | 28.8891 | 10.6002 | 10.2982 | 7.8629 | 0.36383 | 0.070195 | 0.36383 | 0.056368 | 0.31063 | 0.02816 | 42.4622 | 34.0405 | 24.6007 | 43.1568 | 34.8048 | 24.6316 | 40.1857 | 29.6906 | 24.0501
440 | delwaq_w0_1000x1000m_d25-0_s10_pv90_lpv25_hpv0_Zand_Eutroof_map.nc | 100 | 1000 | 1000 | - | - | - | - | 25 | 10 | 0 | 90 | 25 | 0 | Zand | Eutroof | - | - | 0.0077773 | 0.0077773 | 3.1389 | -999 | 18.852 | 13.311 | 11.4498 | 5.2345 | 26.0738 | 25.0071 | 12.1932 | 8.4581 | 0.0036815 | 3.4573e-06 | 0.00073631 | 1.7811e-07 | 0 | 0 | 56.2422 | 5.0143 | 2.0074 | 45.0533 | 0 | 0 | 58.3393 | 5.0143 | 2.0074
441 | delwaq_w0_3300x3300m_d4-0_s10_pv10_lpv0_hpv0_Zand_Eutroof_map.nc | 1000 | 3300 | 3300 | - | - | - | - | 4 | 10 | 0 | 10 | 0 | 0 | Zand | Eutroof | - | - | 0.5457 | 0.5457 | 0 | -999 | 17.1775 | 16.8895 | 16.5037 | 4.5857 | 28.2392 | 8.5395 | 8.6979 | 8.6216 | 0.24187 | 0.0021907 | 0.037732 | 2.4523e-05 | 0 | 0 | 20.9687 | 24.442 | 27.1699 | 22.2832 | 24.5206 | 27.1699 | 8.2301 | 12.4258 | 0
442 | delwaq_w0_3300x3300m_d25-0_s10_pv10_lpv0_hpv0_Zand_Mesotroof_map.nc | 1000 | 3300 | 3300 | - | - | - | - | 25 | 10 | 0 | 10 | 0 | 0 | Zand | Mesotroof | - | - | 0.072941 | 0.072941 | 0 | -999 | 17.5241 | 12.4929 | 10.6403 | 2.8761 | 26.9754 | 9.6119 | 8.031 | 7.176 | 0.36015 | 0.096619 | 0.36015 | 0.067099 | 0.13364 | 0.0028163 | 17.5699 | 7.612 | 4.4931 | 18.0911 | 7.612 | 4.4931 | 12.5122 | 0 | 0
443 | delwaq_w0_100x100m_d4-0_s10_pv50_lpv0_hpv0_Zand_Mesotroof_map.nc | 1 | 100 | 100 | - | - | - | - | 4 | 10 | 0 | 50 | 0 | 0 | Zand | Mesotroof | - | - | 0.41049 | 0.41049 | 0 | -999 | 17.0916 | 16.2735 | 15.4452 | 6.1621 | 26.6515 | 8.2464 | 8.215 | 7.9363 | 0.14506 | 0.0041 | 0 | 0 | 0 | 0 | 8.2952 | 9.3325 | 10.5059 | 10.2853 | 12.2902 | 16.0752 | 4.7268 | 5.608 | 6.3288
444 | delwaq_w0_1000x1000m_d2-0_s10_pv10_lpv25_hpv0_Veen_Mesotroof_map.nc | 100 | 1000 | 1000 | - | - | - | - | 2 | 10 | 0 | 10 | 25 | 0 | Veen | Mesotroof | - | - | 0.70786 | 0.70786 | 36.3341 | -999 | 16.1085 | 16.1876 | 16.139 | 3.086 | 27.8202 | 8.1272 | 8.1348 | 8.1342 | 0.0079078 | 2.1861e-06 | 0 | 0 | 0 | 0 | 9.891 | 10.231 | 10.4706 | 9.8631 | 10.2247 | 10.4706 | 10.1614 | 10.4237 | 0
445 | delwaq_w0_1000x1000m_d25-0_s10_pv90_lpv0_hpv0_Veen_Mesotroof_map.nc | 100 | 1000 | 1000 | - | - | - | - | 25 | 10 | 0 | 90 | 0 | 0 | Veen | Mesotroof | - | - | 0.0041878 | 0.0041878 | 0 | -999 | 18.852 | 13.311 | 11.4498 | 5.2345 | 26.0738 | 7.613 | 7.4105 | 7.2672 | 0 | 0 | 0 | 0 | 0 | 0 | 0.45846 | 0.049355 | 0.030556 | 1.1877 | 0 | 0 | 0.32178 | 0.049355 | 0.030556
446 | delwaq_w0_100x100m_d4-0_s10_pv90_lpv10_hpv0_Zand_Mesotroof_map.nc | 1 | 100 | 100 | - | - | - | - | 4 | 10 | 0 | 90 | 10 | 0 | Zand | Mesotroof | - | - | 0.33179 | 0.33179 | 15.2343 | -999 | 16.4671 | 15.0792 | 13.3731 | 4.2227 | 25.3549 | 9.4252 | 9.5342 | 9.1791 | 0 | 0 | 0 | 0 | 0 | 0 | 19.555 | 21.8065 | 20.2889 | 19.4506 | 22.0866 | 0 | 19.6101 | 21.7379 | 20.2889
447 | delwaq_w0_1000x1000m_d25-0_s10_pv0_lpv0_hpv0_Zand_Mesotroof_map.nc | 100 | 1000 | 1000 | - | - | - | - | 25 | 10 | 0 | 0 | 0 | 0 | Zand | Mesotroof | - | - | 0.078095 | 0.078095 | 22.1157 | -999 | 17.9778 | 14.0672 | 12.5794 | 4.3682 | 27.336 | 9.4583 | 7.8141 | 6.8363 | 0.36015 | 0.10746 | 0.36015 | 0.077863 | 0.21491 | 0.022518 | 17.8693 | 7.5143 | 4.511 | 17.8693 | 7.5143 | 4.511 | 0 | 0 | 0
448 | delwaq_w0_1000x1000m_d10-0_s10_pv10_lpv0_hpv0_Zand_Eutroof_map.nc | 100 | 1000 | 1000 | - | - | - | - | 10 | 10 | 0 | 10 | 0 | 0 | Zand | Eutroof | - | - | 0.19466 | 0.19466 | 0 | -999 | 17.7705 | 15.2249 | 14.1035 | 4.9257 | 28.9921 | 10.0514 | 9.6035 | 6.8635 | 0.36383 | 0.092058 | 0.36383 | 0.075595 | 0.36383 | 0.046933 | 36.8977 | 35.4786 | 26.4027 | 37.8586 | 35.4786 | 26.4027 | 27.573 | 0 | 0
449 | delwaq_w0_10000x10000m_d4-0_s10_pv1_lpv25_hpv0_Zand_Mesotroof_map.nc | 10000 | 10000 | 10000 | - | - | - | - | 4 | 10 | 0 | 1 | 25 | 0 | Zand | Mesotroof | - | - | 0.5819 | 0.5819 | 40.6363 | -999 | 17.1254 | 17.0867 | 16.6772 | 3.9685 | 27.7368 | 8.0316 | 8.0575 | 8.0677 | 0.10145 | 0.00012873 | 0 | 0 | 0 | 0 | 9.3771 | 10.3419 | 11.4117 | 9.3669 | 10.3419 | 11.4117 | 10.4932 | 0 | 0
450 | delwaq_w0_100x100m_d2-0_s10_pv25_lpv0_hpv0_Veen_Eutroof_map.nc | 1 | 100 | 100 | - | - | - | - | 2 | 10 | 0 | 25 | 0 | 0 | Veen | Eutroof | - | - | 0.58642 | 0.58642 | 0 | -999 | 16.7108 | 16.6424 | 16.5287 | 6.0561 | 27.4232 | 8.9938 | 8.9788 | 8.9338 | 0.58025 | 0.0028633 | 0 | 0 | 0 | 0 | 69.0984 | 69.569 | 70.1061 | 71.8225 | 72.6424 | 73.4911 | 56.0612 | 56.33 | 56.5659
451 | delwaq_w0_330x330m_d10-0_s10_pv25_lpv0_hpv0_Veen_Mesotroof_map.nc | 10 | 330 | 330 | - | - | - | - | 10 | 10 | 0 | 25 | 0 | 0 | Veen | Mesotroof | - | - | 0.12254 | 0.12254 | 0 | -999 | 17.9105 | 15.6629 | 14.2403 | 5.1478 | 28.5702 | 8.7322 | 8.4538 | 7.1717 | 0.39052 | 0.053671 | 0.39052 | 0.033258 | 0.2064 | 0.0074432 | 15.7996 | 12.3808 | 9.1487 | 17.0069 | 12.5462 | 9.1592 | 11.619 | 11.5179 | 8.9989
452 | delwaq_w0_1000x1000m_d25-0_s10_pv90_lpv25_hpv0_Zand_Mesotroof_map.nc | 100 | 1000 | 1000 | - | - | - | - | 25 | 10 | 0 | 90 | 25 | 0 | Zand | Mesotroof | - | - | 0.069259 | 0.069259 | 6.569 | -999 | 18.852 | 13.311 | 11.4498 | 5.2345 | 26.0738 | 15.3646 | 9.4302 | 7.3883 | 0.0012885 | 5.0289e-07 | 0.00027612 | 8.3814e-08 | 0 | 0 | 19.8124 | 2.8753 | 1.5114 | 15.7723 | 0 | 0 | 20.5696 | 2.8753 | 1.5114
453 | delwaq_w0_1000x1000m_d10-0_s10_pv50_lpv25_hpv0_Veen_Eutroof_map.nc | 100 | 1000 | 1000 | - | - | - | - | 10 | 10 | 0 | 50 | 25 | 0 | Veen | Eutroof | - | - | 0.11031 | 0.11031 | 10.4598 | -999 | 17.9222 | 14.7642 | 13.104 | 3.9742 | 28.8664 | 11.7275 | 9.3291 | 6.7569 | 0.36383 | 0.10582 | 0.36383 | 0.091032 | 0.363 | 0.057935 | 56.1578 | 30.8894 | 20.78 | 54.9648 | 31.9236 | 20.8456 | 57.5164 | 29.8736 | 20.7165
454 | delwaq_w0_1000x1000m_d10-0_s10_pv10_lpv0_hpv0_Zand_Mesotroof_map.nc | 100 | 1000 | 1000 | - | - | - | - | 10 | 10 | 0 | 10 | 0 | 0 | Zand | Mesotroof | - | - | 0.25246 | 0.25246 | 0 | -999 | 17.7705 | 15.2249 | 14.1035 | 4.9257 | 28.9921 | 8.5584 | 9.1544 | 8.1642 | 0.30253 | 0.015793 | 0.2116 | 0.0056524 | 0.01942 | 6.1604e-05 | 13.0613 | 19.1595 | 14.543 | 13.3859 | 19.1595 | 14.543 | 9.911 | 0 | 0
455 | delwaq_w0_1000x1000m_d2-0_s10_pv0_lpv0_hpv0_Zand_Mesotroof_map.nc | 100 | 1000 | 1000 | - | - | - | - | 2 | 10 | 0 | 0 | 0 | 0 | Zand | Mesotroof | - | - | 0.70786 | 0.70786 | 149.2005 | -999 | 15.9879 | 16.1523 | 16.1055 | 2.6038 | 28.27 | 8.1256 | 8.1315 | 8.1294 | 0.064844 | 2.0138e-05 | 0 | 0 | 0 | 0 | 9.4932 | 9.8525 | 10.1131 | 9.4932 | 9.8525 | 10.1131 | 0 | 0 | 0
456 | delwaq_w0_3300x3300m_d25-0_s10_pv25_lpv10_hpv0_Veen_Mesotroof_map.nc | 1000 | 3300 | 3300 | - | - | - | - | 25 | 10 | 0 | 25 | 10 | 0 | Veen | Mesotroof | - | - | 0.054763 | 0.054763 | 1.0082 | -999 | 17.5657 | 12.1551 | 10.2079 | 2.4739 | 26.9394 | 9.5745 | 7.7968 | 7.3363 | 0.36015 | 0.092305 | 0.35214 | 0.055483 | 0.016475 | 3.1682e-05 | 18.7995 | 4.9232 | 2.8366 | 19.4741 | 4.9017 | 2.8356 | 16.5885 | 5.0497 | 2.8532
457 | delwaq_w0_10000x10000m_d4-0_s10_pv1_lpv0_hpv0_Veen_Eutroof_map.nc | 10000 | 10000 | 10000 | - | - | - | - | 4 | 10 | 0 | 1 | 0 | 0 | Veen | Eutroof | - | - | 0.44199 | 0.44199 | 0 | -999 | 17.1254 | 17.0867 | 16.6772 | 3.9685 | 27.7368 | 8.9869 | 9.245 | 9.0884 | 0.10404 | 0.00053558 | 0.00033891 | 1.2859e-07 | 0 | 0 | 45.1375 | 44.102 | 41.7324 | 45.2485 | 44.102 | 41.7324 | 32.9576 | 0 | 0
458 | delwaq_w0_1000x1000m_d10-0_s10_pv25_lpv25_hpv0_Zand_Eutroof_map.nc | 100 | 1000 | 1000 | - | - | - | - | 10 | 10 | 0 | 25 | 25 | 0 | Zand | Eutroof | - | - | 0.18316 | 0.18316 | 14.1703 | -999 | 17.8297 | 15.1009 | 13.8495 | 4.6895 | 28.9556 | 10.5052 | 9.6815 | 6.8537 | 0.36383 | 0.098524 | 0.36383 | 0.080837 | 0.36383 | 0.051263 | 38.7799 | 34.1687 | 25.5261 | 39.0706 | 34.6929 | 25.4752 | 37.827 | 31.1856 | 26.4316
459 | delwaq_w0_1000x1000m_d10-0_s10_pv50_lpv10_hpv0_Zand_Eutroof_map.nc | 100 | 1000 | 1000 | - | - | - | - | 10 | 10 | 0 | 50 | 10 | 0 | Zand | Eutroof | - | - | 0.10575 | 0.10575 | 5.7441 | -999 | 17.9222 | 14.7642 | 13.104 | 3.9742 | 28.8664 | 11.7708 | 9.6607 | 6.8897 | 0.36383 | 0.10715 | 0.36383 | 0.092592 | 0.31864 | 0.057753 | 51.183 | 33.106 | 23.2557 | 50.5068 | 34.5349 | 23.2969 | 51.953 | 31.7027 | 23.2159
460 | delwaq_w0_1000x1000m_d10-0_s10_pv25_lpv10_hpv0_Veen_Eutroof_map.nc | 100 | 1000 | 1000 | - | - | - | - | 10 | 10 | 0 | 25 | 10 | 0 | Veen | Eutroof | - | - | 0.11528 | 0.11528 | 3.7423 | -999 | 17.8297 | 15.1009 | 13.8495 | 4.6895 | 28.9556 | 10.4726 | 8.768 | 6.3405 | 0.36383 | 0.10539 | 0.36383 | 0.086273 | 0.36383 | 0.054949 | 50.4329 | 32.1827 | 24.0854 | 50.9404 | 32.3565 | 24.0704 | 48.7699 | 31.1936 | 24.351
461 | delwaq_w0_330x330m_d10-0_s10_pv50_lpv0_hpv0_Zand_Eutroof_map.nc | 10 | 330 | 330 | - | - | - | - | 10 | 10 | 0 | 50 | 0 | 0 | Zand | Eutroof | - | - | 0.10589 | 0.10589 | 0 | -999 | 18.2674 | 15.6989 | 13.965 | 4.7215 | 28.7379 | 11.1132 | 9.3812 | 6.6522 | 0.39052 | 0.085669 | 0.39052 | 0.071703 | 0.31754 | 0.042012 | 43.1976 | 27.2593 | 18.6266 | 51.4491 | 28.9844 | 19.1149 | 33.0364 | 25.5978 | 18.1694
462 | delwaq_w0_3300x3300m_d4-0_s10_pv25_lpv10_hpv0_Zand_Mesotroof_map.nc | 1000 | 3300 | 3300 | - | - | - | - | 4 | 10 | 0 | 25 | 10 | 0 | Zand | Mesotroof | - | - | 0.55264 | 0.55264 | 15.9913 | -999 | 17.1883 | 16.7386 | 16.288 | 4.5186 | 28.4938 | 8.2257 | 8.273 | 8.2753 | 0.013104 | 5.5424e-06 | 0 | 0 | 0 | 0 | 11.9286 | 12.809 | 14.215 | 11.8741 | 12.6238 | 14.215 | 12.1066 | 13.783 | 0
463 | delwaq_w0_100x100m_d4-0_s10_pv90_lpv0_hpv0_Veen_Eutroof_map.nc | 1 | 100 | 100 | - | - | - | - | 4 | 10 | 0 | 90 | 0 | 0 | Veen | Eutroof | - | - | 0.16821 | 0.16821 | 0 | -999 | 16.4671 | 15.0792 | 13.3731 | 4.2227 | 25.3549 | 10.2038 | 9.8875 | 9.1818 | 0.064815 | 0.0016846 | 0 | 0 | 0 | 0 | 30.7119 | 26.5885 | 21.9332 | 46.4296 | 43.5297 | 0 | 22.4082 | 22.4396 | 21.9332
464 | delwaq_w0_1000x1000m_d4-0_s10_pv10_lpv25_hpv0_Veen_Mesotroof_map.nc | 100 | 1000 | 1000 | - | - | - | - | 4 | 10 | 0 | 10 | 25 | 0 | Veen | Mesotroof | - | - | 0.52152 | 0.52152 | 34.6224 | -999 | 17.0489 | 16.6745 | 16.2715 | 5.4693 | 27.5952 | 8.2402 | 8.3081 | 8.296 | 0 | 0 | 0 | 0 | 0 | 0 | 15.7121 | 16.6251 | 17.9123 | 15.6741 | 16.6208 | 17.9123 | 16.0795 | 17.2826 | 0
465 | delwaq_w0_1000x1000m_d10-0_s10_pv1_lpv0_hpv0_Veen_Eutroof_map.nc | 100 | 1000 | 1000 | - | - | - | - | 10 | 10 | 0 | 1 | 0 | 0 | Veen | Eutroof | - | - | 0.14376 | 0.14376 | 0 | -999 | 17.6685 | 15.3347 | 14.2372 | 5.0726 | 28.5061 | 9.9285 | 8.6774 | 6.32 | 0.36383 | 0.098538 | 0.36383 | 0.082091 | 0.36383 | 0.05415 | 46.6368 | 33.4641 | 26.0532 | 46.7379 | 33.4641 | 26.0532 | 35.7577 | 0 | 0
466 | delwaq_w0_330x330m_d2-0_s10_pv25_lpv0_hpv0_Zand_Mesotroof_map.nc | 10 | 330 | 330 | - | - | - | - | 2 | 10 | 0 | 25 | 0 | 0 | Zand | Mesotroof | - | - | 0.57503 | 0.57503 | 0 | -999 | 15.9636 | 15.8991 | 15.8425 | 4.6717 | 26.8886 | 8.1695 | 8.1675 | 8.1675 | 0 | 0 | 0 | 0 | 0 | 0 | 10.2329 | 10.6973 | 11.7455 | 11.5775 | 11.8529 | 12.0927 | 5.5873 | 5.8415 | 5.9304
467 | delwaq_w0_100x100m_d4-0_s10_pv25_lpv10_hpv0_Veen_Eutroof_map.nc | 1 | 100 | 100 | - | - | - | - | 4 | 10 | 0 | 25 | 10 | 0 | Veen | Eutroof | - | - | 0.4321 | 0.4321 | 11.8445 | -999 | 17.2294 | 16.4945 | 15.7272 | 6.6902 | 27.3096 | 9.507 | 9.4957 | 8.6951 | 0.46914 | 0.014895 | 0.28086 | 0.006 | 0.064815 | 9.7318e-05 | 46.9545 | 48.1003 | 42.8765 | 46.9752 | 49.4846 | 43.261 | 46.8554 | 42.4476 | 40.5699
468 | delwaq_w0_100x100m_d10-0_s10_pv90_lpv25_hpv0_Veen_Eutroof_map.nc | 1 | 100 | 100 | - | - | - | - | 10 | 10 | 0 | 90 | 25 | 0 | Veen | Eutroof | - | - | 0.12716 | 0.12716 | 12.8917 | -999 | 16.9189 | 3.8464 | 0.56974 | 4.1192 | 26.1886 | 15.8145 | 13.3169 | 12.642 | 0 | 0 | 0 | 0 | 0 | 0 | 59.9991 | 34.0685 | 30.9818 | 58.5018 | 34.0715 | 0 | 60.7901 | 34.0685 | 30.9818
469 | delwaq_w0_1000x1000m_d25-0_s10_pv90_lpv10_hpv0_Zand_Mesotroof_map.nc | 100 | 1000 | 1000 | - | - | - | - | 25 | 10 | 0 | 90 | 10 | 0 | Zand | Mesotroof | - | - | 0.0053382 | 0.0053382 | 2.501 | -999 | 18.852 | 13.311 | 11.4498 | 5.2345 | 26.0738 | 13.9917 | 9.1913 | 7.7995 | 0 | 0 | 0 | 0 | 0 | 0 | 24.0135 | 1.6676 | 0.52434 | 19.6598 | 0 | 0 | 24.8295 | 1.6676 | 0.52434
470 | delwaq_w0_100x100m_d4-0_s10_pv50_lpv10_hpv0_Zand_Eutroof_map.nc | 1 | 100 | 100 | - | - | - | - | 4 | 10 | 0 | 50 | 10 | 0 | Zand | Eutroof | - | - | 0.41204 | 0.41204 | 13.527 | -999 | 17.0916 | 16.2735 | 15.4452 | 6.1621 | 26.6515 | 9.9546 | 9.9787 | 9.2329 | 0.46914 | 0.011659 | 0.14198 | 0.0035424 | 0 | 0 | 45.1759 | 47.6856 | 45.3512 | 45.1025 | 48.7323 | 51.3215 | 45.3075 | 46.3675 | 40.8734
471 | delwaq_w0_10000x10000m_d4-0_s10_pv1_lpv10_hpv0_Zand_Mesotroof_map.nc | 10000 | 10000 | 10000 | - | - | - | - | 4 | 10 | 0 | 1 | 10 | 0 | Zand | Mesotroof | - | - | 0.5819 | 0.5819 | 16.2181 | -999 | 17.1254 | 17.0867 | 16.6772 | 3.9685 | 27.7368 | 8.0318 | 8.0578 | 8.0679 | 0.10156 | 0.00012957 | 0 | 0 | 0 | 0 | 9.4107 | 10.3606 | 11.4344 | 9.4002 | 10.3606 | 11.4344 | 10.555 | 0 | 0
472 | delwaq_w0_100x100m_d4-0_s10_pv90_lpv25_hpv0_Zand_Mesotroof_map.nc | 1 | 100 | 100 | - | - | - | - | 4 | 10 | 0 | 90 | 25 | 0 | Zand | Mesotroof | - | - | 0.5787 | 0.5787 | 39.1545 | -999 | 16.4671 | 15.0792 | 13.3731 | 4.2227 | 25.3549 | 9.4361 | 9.6075 | 9.4664 | 0 | 0 | 0 | 0 | 0 | 0 | 14.7026 | 17.615 | 20.7589 | 14.6148 | 17.5771 | 0 | 14.749 | 17.6243 | 20.7589
473 | delwaq_w0_330x330m_d10-0_s10_pv25_lpv25_hpv0_Zand_Eutroof_map.nc | 10 | 330 | 330 | - | - | - | - | 10 | 10 | 0 | 25 | 25 | 0 | Zand | Eutroof | - | - | 0.20064 | 0.20064 | 16.6399 | -999 | 17.9105 | 15.6629 | 14.2403 | 5.1478 | 28.5702 | 10.5698 | 9.7906 | 6.4523 | 0.39052 | 0.089744 | 0.39052 | 0.074497 | 0.39052 | 0.050437 | 38.5789 | 32.9771 | 24.9593 | 38.5308 | 33.5772 | 25.006 | 38.7453 | 29.8466 | 24.2956
474 | delwaq_w0_330x330m_d10-0_s10_pv50_lpv25_hpv0_Veen_Eutroof_map.nc | 10 | 330 | 330 | - | - | - | - | 10 | 10 | 0 | 50 | 25 | 0 | Veen | Eutroof | - | - | 0.11626 | 0.11626 | 11.4608 | -999 | 18.2674 | 15.6989 | 13.965 | 4.7215 | 28.7379 | 11.757 | 9.1607 | 6.051 | 0.39052 | 0.10236 | 0.39052 | 0.088122 | 0.39052 | 0.060712 | 56.3314 | 29.8877 | 19.5251 | 54.6004 | 30.6112 | 19.6607 | 58.4631 | 29.1908 | 19.3982
475 | delwaq_w0_3300x3300m_d25-0_s10_pv25_lpv25_hpv0_Veen_Mesotroof_map.nc | 1000 | 3300 | 3300 | - | - | - | - | 25 | 10 | 0 | 25 | 25 | 0 | Veen | Mesotroof | - | - | 0.05619 | 0.05619 | 2.4665 | -999 | 17.5657 | 12.1551 | 10.2079 | 2.4739 | 26.9394 | 9.6752 | 7.8199 | 7.3332 | 0.36015 | 0.093513 | 0.3596 | 0.057415 | 0.017671 | 3.9298e-05 | 19.2473 | 5.1469 | 3.0302 | 19.5301 | 5.1292 | 3.0298 | 18.3204 | 5.2508 | 3.0369
476 | delwaq_w0_1000x1000m_d2-0_s10_pv90_lpv0_hpv0_Zand_Eutroof_map.nc | 100 | 1000 | 1000 | - | - | - | - | 2 | 10 | 0 | 90 | 0 | 0 | Zand | Eutroof | - | - | 0.07953 | 0.07953 | 0 | -999 | 11.9743 | 11.5935 | 11.4465 | 0.65653 | 22.1367 | 8.1032 | 8.0503 | 8.0302 | 0 | 0 | 0 | 0 | 0 | 0 | 2.1469 | 1.5819 | 1.4562 | 6.037 | 5.974 | 0 | 1.4309 | 1.4644 | 1.4562
477 | delwaq_w0_330x330m_d10-0_s10_pv25_lpv10_hpv0_Veen_Eutroof_map.nc | 10 | 330 | 330 | - | - | - | - | 10 | 10 | 0 | 25 | 10 | 0 | Veen | Eutroof | - | - | 0.11972 | 0.11972 | 4.3108 | -999 | 17.9105 | 15.6629 | 14.2403 | 5.1478 | 28.5702 | 10.6152 | 8.8636 | 5.899 | 0.39052 | 0.09994 | 0.39052 | 0.080267 | 0.39052 | 0.05443 | 52.9838 | 33.5288 | 22.9145 | 53.1378 | 33.8044 | 22.9274 | 52.4506 | 32.0912 | 22.7305
478 | delwaq_w0_1000x1000m_d4-0_s10_pv25_lpv0_hpv0_Zand_Eutroof_map.nc | 100 | 1000 | 1000 | - | - | - | - | 4 | 10 | 0 | 25 | 0 | 0 | Zand | Eutroof | - | - | 0.46769 | 0.46769 | 0 | -999 | 17.0078 | 16.5258 | 16.1393 | 5.3877 | 27.384 | 8.7223 | 8.7797 | 8.7073 | 0.24209 | 0.0028828 | 0.035924 | 2.6812e-05 | 0 | 0 | 20.3091 | 23.465 | 29.4251 | 23.3573 | 25.4313 | 29.4251 | 10.3596 | 13.119 | 0
479 | delwaq_w0_1000x1000m_d10-0_s10_pv50_lpv0_hpv0_Veen_Eutroof_map.nc | 100 | 1000 | 1000 | - | - | - | - | 10 | 10 | 0 | 50 | 0 | 0 | Veen | Eutroof | - | - | 0.072434 | 0.072434 | 0 | -999 | 17.9222 | 14.7642 | 13.104 | 3.9742 | 28.8664 | 10.6258 | 8.7225 | 7.0192 | 0.36383 | 0.085399 | 0.36383 | 0.068656 | 0.28274 | 0.032137 | 40.812 | 21.9389 | 14.6801 | 49.3959 | 22.8514 | 14.7735 | 31.0369 | 21.0427 | 14.5897
480 | delwaq_w0_330x330m_d10-0_s10_pv50_lpv10_hpv0_Zand_Eutroof_map.nc | 10 | 330 | 330 | - | - | - | - | 10 | 10 | 0 | 50 | 10 | 0 | Zand | Eutroof | - | - | 0.11024 | 0.11024 | 6.3199 | -999 | 18.2674 | 15.6989 | 13.965 | 4.7215 | 28.7379 | 11.7346 | 9.4806 | 6.2337 | 0.39052 | 0.099711 | 0.39052 | 0.086487 | 0.39052 | 0.059252 | 51.4509 | 31.6144 | 22.2769 | 50.0622 | 32.6205 | 22.4334 | 53.161 | 30.6453 | 22.1303
481 | delwaq_w0_100x100m_d10-0_s10_pv90_lpv10_hpv0_Zand_Eutroof_map.nc | 1 | 100 | 100 | - | - | - | - | 10 | 10 | 0 | 90 | 10 | 0 | Zand | Eutroof | - | - | 0.083951 | 0.083951 | 7.0489 | -999 | 16.9189 | 3.8464 | 0.56974 | 4.1192 | 26.1886 | 15.6374 | 13.4963 | 12.8121 | 0 | 0 | 0 | 0 | 0 | 0 | 60.4931 | 36.7884 | 33.5365 | 60.194 | 39.268 | 0 | 60.6511 | 36.7321 | 33.5365
482 | delwaq_w0_100x100m_d4-0_s10_pv25_lpv25_hpv0_Zand_Eutroof_map.nc | 1 | 100 | 100 | - | - | - | - | 4 | 10 | 0 | 25 | 25 | 0 | Zand | Eutroof | - | - | 0.66512 | 0.66512 | 37.2536 | -999 | 17.2294 | 16.4945 | 15.7272 | 6.6902 | 27.3096 | 9.32 | 9.3655 | 8.9084 | 0.29321 | 0.0069465 | 0.14198 | 0.0015265 | 0 | 0 | 33.6635 | 37.0543 | 43.3406 | 33.6641 | 37.0923 | 44.2259 | 33.6603 | 36.8989 | 38.0289
483 | delwaq_w0_1000x1000m_d4-0_s10_pv10_lpv10_hpv0_Veen_Mesotroof_map.nc | 100 | 1000 | 1000 | - | - | - | - | 4 | 10 | 0 | 10 | 10 | 0 | Veen | Mesotroof | - | - | 0.50921 | 0.50921 | 13.8344 | -999 | 17.0489 | 16.6745 | 16.2715 | 5.4693 | 27.5952 | 8.2416 | 8.3102 | 8.2986 | 0 | 0 | 0 | 0 | 0 | 0 | 15.816 | 16.7278 | 18.0113 | 15.7827 | 16.7294 | 18.0113 | 16.1389 | 16.4824 | 0
484 | delwaq_w0_3300x3300m_d4-0_s10_pv25_lpv25_hpv0_Zand_Mesotroof_map.nc | 1000 | 3300 | 3300 | - | - | - | - | 4 | 10 | 0 | 25 | 25 | 0 | Zand | Mesotroof | - | - | 0.58173 | 0.58173 | 40.2246 | -999 | 17.1883 | 16.7386 | 16.288 | 4.5186 | 28.4938 | 8.2111 | 8.2585 | 8.2561 | 0.012088 | 4.1664e-06 | 0 | 0 | 0 | 0 | 11.3198 | 12.2188 | 13.5429 | 11.2837 | 11.9999 | 13.5429 | 11.4377 | 13.3707 | 0
485 | delwaq_w0_1000x1000m_d2-0_s10_pv25_lpv0_hpv0_Zand_Mesotroof_map.nc | 100 | 1000 | 1000 | - | - | - | - | 2 | 10 | 0 | 25 | 0 | 0 | Zand | Mesotroof | - | - | 0.55976 | 0.55976 | 0 | -999 | 16.1193 | 16.1116 | 16.0435 | 3.2567 | 27.5727 | 8.1366 | 8.1515 | 8.1622 | 0.044736 | 1.2628e-05 | 0 | 0 | 0 | 0 | 10.0585 | 10.7875 | 11.861 | 11.5475 | 11.9196 | 12.2032 | 5.1983 | 5.8148 | 6.0991
486 | delwaq_w0_100x100m_d2-0_s10_pv90_lpv0_hpv0_Zand_Mesotroof_map.nc | 1 | 100 | 100 | - | - | - | - | 2 | 10 | 0 | 90 | 0 | 0 | Zand | Mesotroof | - | - | 0.22222 | 0.22222 | 0 | -999 | 15.8557 | 15.7476 | 15.5135 | 4.9124 | 25.3775 | 8.53 | 8.4828 | 8.3795 | 0 | 0 | 0 | 0 | 0 | 0 | 17.8688 | 17.0503 | 13.7143 | 26.0677 | 26.6869 | 0 | 13.5373 | 13.6491 | 13.7143
487 | delwaq_w0_1000x1000m_d25-0_s10_pv0_lpv0_hpv0_Zand_Eutroof_map.nc | 100 | 1000 | 1000 | - | - | - | - | 25 | 10 | 0 | 0 | 0 | 0 | Zand | Eutroof | - | - | 0.071468 | 0.071468 | 9.5599 | -999 | 17.9778 | 14.0672 | 12.5794 | 4.3682 | 27.336 | 11.8308 | 6.7796 | 5.1886 | 0.36015 | 0.15123 | 0.36015 | 0.13652 | 0.36015 | 0.10097 | 47.178 | 12.0832 | 6.9862 | 47.178 | 12.0832 | 6.9862 | 0 | 0 | 0
488 | delwaq_w0_100x100m_d4-0_s10_pv50_lpv25_hpv0_Veen_Eutroof_map.nc | 1 | 100 | 100 | - | - | - | - | 4 | 10 | 0 | 50 | 25 | 0 | Veen | Eutroof | - | - | 0.40432 | 0.40432 | 29.3367 | -999 | 17.0916 | 16.2735 | 15.4452 | 6.1621 | 26.6515 | 10.0534 | 10.0207 | 9.055 | 0.28086 | 0.014033 | 0.14198 | 0.0055724 | 0 | 0 | 48.0904 | 49.9076 | 42.9715 | 48.0657 | 51.1009 | 43.9485 | 48.1348 | 48.4049 | 42.2388
489 | delwaq_w0_1000x1000m_d10-0_s10_pv50_lpv0_hpv0_Zand_Mesotroof_map.nc | 100 | 1000 | 1000 | - | - | - | - | 10 | 10 | 0 | 50 | 0 | 0 | Zand | Mesotroof | - | - | 0.13649 | 0.13649 | 0 | -999 | 17.9222 | 14.7642 | 13.104 | 3.9742 | 28.8664 | 8.9499 | 9.2588 | 8.2932 | 0.29784 | 0.034162 | 0.23056 | 0.016626 | 0.0093879 | 1.8963e-05 | 11.3967 | 16.1268 | 12.0567 | 13.8481 | 20.2567 | 12.2306 | 8.6051 | 12.0707 | 11.8884
490 | delwaq_w0_100x100m_d2-0_s10_pv90_lpv25_hpv0_Zand_Mesotroof_map.nc | 1 | 100 | 100 | - | - | - | - | 2 | 10 | 0 | 90 | 25 | 0 | Zand | Mesotroof | - | - | 0.78395 | 0.78395 | 38.6212 | -999 | 15.8557 | 15.7476 | 15.5135 | 4.9124 | 25.3775 | 8.8589 | 8.8593 | 8.8418 | 0 | 0 | 0 | 0 | 0 | 0 | 19.5683 | 20.3989 | 21.4242 | 19.4179 | 20.3394 | 0 | 19.6478 | 20.4198 | 21.4242
491 | delwaq_w0_1000x1000m_d2-0_s10_pv10_lpv0_hpv0_Veen_Eutroof_map.nc | 100 | 1000 | 1000 | - | - | - | - | 2 | 10 | 0 | 10 | 0 | 0 | Veen | Eutroof | - | - | 0.61704 | 0.61704 | 0 | -999 | 16.1085 | 16.1876 | 16.139 | 3.086 | 27.8202 | 8.8817 | 8.9771 | 9.0107 | 0.40917 | 0.0020851 | 0 | 0 | 0 | 0 | 73.2644 | 74.5327 | 75.4028 | 74.66 | 75.0017 | 75.4028 | 59.7393 | 60.0756 | 0
492 | delwaq_w0_330x330m_d10-0_s10_pv90_lpv10_hpv0_Veen_Mesotroof_map.nc | 10 | 330 | 330 | - | - | - | - | 10 | 10 | 0 | 90 | 10 | 0 | Veen | Mesotroof | - | - | 0.017926 | 0.017926 | 6.3828 | -999 | 18.4641 | 13.858 | 11.6188 | 4.9269 | 27.9447 | 11.0618 | 9.5532 | 8.4813 | 0.12778 | 0.011332 | 0 | 0 | 0 | 0 | 27.0216 | 9.4945 | 6.2393 | 21.1673 | 0 | 0 | 28.4248 | 9.4945 | 6.2393
493 | delwaq_w0_100x100m_d4-0_s10_pv50_lpv0_hpv0_Veen_Eutroof_map.nc | 1 | 100 | 100 | - | - | - | - | 4 | 10 | 0 | 50 | 0 | 0 | Veen | Eutroof | - | - | 0.31481 | 0.31481 | 0 | -999 | 17.0916 | 16.2735 | 15.4452 | 6.1621 | 26.6515 | 9.8545 | 9.7206 | 8.7959 | 0.46914 | 0.017875 | 0.14198 | 0.0067522 | 0 | 0 | 48.584 | 48.2383 | 42.357 | 54.4908 | 55.662 | 46.379 | 37.9926 | 38.8899 | 39.3406
494 | delwaq_w0_10000x10000m_d4-0_s10_pv25_lpv0_hpv0_Zand_Eutroof_map.nc | 10000 | 10000 | 10000 | - | - | - | - | 4 | 10 | 0 | 25 | 0 | 0 | Zand | Eutroof | - | - | 0.44843 | 0.44843 | 0 | -999 | 17.1166 | 16.8993 | 16.4367 | 4.1393 | 28.3988 | 8.9306 | 9.3937 | 9.7506 | 0.1211 | 0.0031726 | 0.047899 | 0.00069427 | 0 | 0 | 37.4609 | 40.0533 | 45.5812 | 43.2078 | 43.4224 | 45.5812 | 18.703 | 22.3261 | 0
495 | delwaq_w0_10000x10000m_d4-0_s10_pv10_lpv25_hpv0_Veen_Mesotroof_map.nc | 10000 | 10000 | 10000 | - | - | - | - | 4 | 10 | 0 | 10 | 25 | 0 | Veen | Mesotroof | - | - | 0.52107 | 0.52107 | 34.2905 | -999 | 17.1172 | 17.0313 | 16.6475 | 3.8144 | 28.0648 | 8.2558 | 8.3191 | 8.3815 | 0.0063263 | 9.233e-06 | 0 | 0 | 0 | 0 | 15.5857 | 15.8427 | 16.5202 | 15.4167 | 15.833 | 16.5202 | 17.2235 | 17.3237 | 0
496 | delwaq_w0_1000x1000m_d4-0_s10_pv1_lpv10_hpv0_Zand_Mesotroof_map.nc | 100 | 1000 | 1000 | - | - | - | - | 4 | 10 | 0 | 1 | 10 | 0 | Zand | Mesotroof | - | - | 0.5819 | 0.5819 | 16.3083 | -999 | 17.0612 | 16.7155 | 16.2853 | 5.5163 | 27.811 | 8.0344 | 8.0641 | 8.0125 | 0.1228 | 0.0001715 | 0 | 0 | 0 | 0 | 8.9087 | 9.8981 | 11.4601 | 8.9082 | 9.8981 | 11.4601 | 8.97 | 0 | 0
497 | delwaq_w0_3300x3300m_d25-0_s10_pv1_lpv0_hpv0_Zand_Eutroof_map.nc | 1000 | 3300 | 3300 | - | - | - | - | 25 | 10 | 0 | 1 | 0 | 0 | Zand | Eutroof | - | - | 0.0711 | 0.0711 | 0 | -999 | 17.4843 | 12.5905 | 10.8037 | 3.1561 | 26.5997 | 11.7454 | 6.8958 | 5.2196 | 0.36015 | 0.16159 | 0.36015 | 0.14444 | 0.36015 | 0.096129 | 45.459 | 13.8636 | 8.0895 | 45.6013 | 13.8636 | 8.0895 | 30.1337 | 0 | 0
498 | delwaq_w0_10000x10000m_d25-0_s10_pv0_lpv0_hpv0_Zand_Eutroof_map.nc | 10000 | 10000 | 10000 | - | - | - | - | 25 | 10 | 0 | 0 | 0 | 0 | Zand | Eutroof | - | - | 0.070916 | 0.070916 | 9.6334 | -999 | 17.1353 | 9.4167 | 5.8805 | 1.1456 | 27.4619 | 11.6878 | 7.1345 | 4.8286 | 0.36015 | 0.19523 | 0.36015 | 0.17343 | 0.36015 | 0.1205 | 42.4059 | 14.768 | 7.5514 | 42.4059 | 14.768 | 7.5514 | 0 | 0 | 0
499 | delwaq_w0_330x330m_d10-0_s10_pv90_lpv0_hpv0_Zand_Eutroof_map.nc | 10 | 330 | 330 | - | - | - | - | 10 | 10 | 0 | 90 | 0 | 0 | Zand | Eutroof | - | - | 0.013828 | 0.013828 | 0 | -999 | 18.4641 | 13.858 | 11.6188 | 4.9269 | 27.9447 | 7.3006 | 7.3483 | 7.2854 | 0.39052 | 0.076767 | 0 | 0 | 0 | 0 | 0.84994 | 0.47155 | 0.35479 | 2.1206 | 0 | 0 | 0.54539 | 0.47155 | 0.35479
500 | delwaq_w0_330x330m_d2-0_s10_pv90_lpv10_hpv0_Zand_Eutroof_map.nc | 10 | 330 | 330 | - | - | - | - | 2 | 10 | 0 | 90 | 10 | 0 | Zand | Eutroof | - | - | 0.34741 | 0.34741 | 11.8626 | -999 | 11.9689 | 11.8054 | 11.7367 | 1.8984 | 20.7261 | 13.0241 | 13.0352 | 12.9694 | 0 | 0 | 0 | 0 | 0 | 0 | 76.8009 | 76.7319 | 74.5835 | 76.4914 | 76.947 | 0 | 76.8725 | 76.7237 | 74.5835
501 | delwaq_w0_3300x3300m_d10-0_s10_pv10_lpv0_hpv0_Veen_Eutroof_map.nc | 1000 | 3300 | 3300 | - | - | - | - | 10 | 10 | 0 | 10 | 0 | 0 | Veen | Eutroof | - | - | 0.13571 | 0.13571 | 0 | -999 | 17.3624 | 15.2391 | 14.0017 | 4.4809 | 28.7715 | 9.9823 | 9.5691 | 7.5218 | 0.36383 | 0.074596 | 0.36383 | 0.059129 | 0.36318 | 0.031603 | 42.0969 | 33.411 | 25.3318 | 43.4706 | 33.411 | 25.3318 | 28.7664 | 0 | 0
502 | delwaq_w0_10000x10000m_d10-0_s10_pv10_lpv0_hpv0_Veen_Eutroof_map.nc | 10000 | 10000 | 10000 | - | - | - | - | 10 | 10 | 0 | 10 | 0 | 0 | Veen | Eutroof | - | - | 0.13562 | 0.13562 | 0 | -999 | 17.0915 | 15.2068 | 13.7938 | 4.5233 | 28.7707 | 9.8867 | 10.1163 | 8.1256 | 0.36383 | 0.058967 | 0.36383 | 0.046517 | 0.34404 | 0.02296 | 37.7438 | 33.6934 | 25.5612 | 39.6427 | 33.6934 | 25.5612 | 19.3167 | 0 | 0
503 | delwaq_w0_330x330m_d2-0_s10_pv90_lpv25_hpv0_Veen_Eutroof_map.nc | 10 | 330 | 330 | - | - | - | - | 2 | 10 | 0 | 90 | 25 | 0 | Veen | Eutroof | - | - | 0.54351 | 0.54351 | 26.4205 | -999 | 11.9689 | 11.8054 | 11.7367 | 1.8984 | 20.7261 | 13.0328 | 13.0707 | 13.0336 | 0 | 0 | 0 | 0 | 0 | 0 | 75.2196 | 75.5595 | 74.7988 | 75.0319 | 75.6003 | 0 | 75.2631 | 75.5579 | 74.7988
504 | delwaq_w0_3300x3300m_d25-0_s10_pv1_lpv0_hpv0_Veen_Mesotroof_map.nc | 1000 | 3300 | 3300 | - | - | - | - | 25 | 10 | 0 | 1 | 0 | 0 | Veen | Mesotroof | - | - | 0.068891 | 0.068891 | 0 | -999 | 17.4843 | 12.5905 | 10.8037 | 3.1561 | 26.5997 | 9.2706 | 7.5893 | 6.9627 | 0.36015 | 0.099372 | 0.36015 | 0.063898 | 0.030373 | 9.6575e-05 | 18.8688 | 5.8214 | 3.3062 | 18.9306 | 5.8214 | 3.3062 | 12.2154 | 0 | 0
505 | delwaq_w0_1000x1000m_d4-0_s10_pv0_lpv0_hpv0_Zand_Eutroof_map.nc | 100 | 1000 | 1000 | - | - | - | - | 4 | 10 | 0 | 0 | 0 | 0 | Zand | Eutroof | - | - | 0.5819 | 0.5819 | 141.3601 | -999 | 17.0634 | 16.7195 | 16.2821 | 4.1059 | 28.5246 | 8.5281 | 8.5683 | 8.3923 | 0.28818 | 0.0034741 | 0.06394 | 8.0551e-05 | 0 | 0 | 21.1218 | 23.231 | 26.584 | 21.1218 | 23.231 | 26.584 | 0 | 0 | 0
506 | delwaq_w0_3300x3300m_d10-0_s10_pv10_lpv10_hpv0_Veen_Mesotroof_map.nc | 1000 | 3300 | 3300 | - | - | - | - | 10 | 10 | 0 | 10 | 10 | 0 | Veen | Mesotroof | - | - | 0.14666 | 0.14666 | 4.0668 | -999 | 17.3624 | 15.2391 | 14.0017 | 4.4809 | 28.7715 | 8.6273 | 8.6976 | 7.9551 | 0.36383 | 0.037474 | 0.29839 | 0.016321 | 0.022457 | 0.00011852 | 15.3289 | 14.1016 | 10.7398 | 15.505 | 14.1016 | 10.7398 | 13.6205 | 0 | 0
507 | delwaq_w0_10000x10000m_d10-0_s10_pv10_lpv0_hpv0_Zand_Mesotroof_map.nc | 10000 | 10000 | 10000 | - | - | - | - | 10 | 10 | 0 | 10 | 0 | 0 | Zand | Mesotroof | - | - | 0.25127 | 0.25127 | 0 | -999 | 17.0915 | 15.2068 | 13.7938 | 4.5233 | 28.7707 | 8.5834 | 9.4688 | 8.7419 | 0.20699 | 0.0068498 | 0.027796 | 0.00028 | 0.004878 | 1.3148e-05 | 11.7559 | 18.2564 | 14.4961 | 12.4109 | 18.2564 | 14.4961 | 5.4004 | 0 | 0
508 | delwaq_w0_1000x1000m_d2-0_s10_pv10_lpv10_hpv0_Veen_Mesotroof_map.nc | 100 | 1000 | 1000 | - | - | - | - | 2 | 10 | 0 | 10 | 10 | 0 | Veen | Mesotroof | - | - | 0.70685 | 0.70685 | 14.521 | -999 | 16.1085 | 16.1876 | 16.139 | 3.086 | 27.8202 | 8.1255 | 8.1346 | 8.135 | 0.0097153 | 2.4947e-06 | 0 | 0 | 0 | 0 | 10.0549 | 10.433 | 10.6903 | 10.0732 | 10.4409 | 10.6903 | 9.8772 | 10.1905 | 0
509 | delwaq_w0_100x100m_d4-0_s10_pv90_lpv0_hpv0_Zand_Eutroof_map.nc | 1 | 100 | 100 | - | - | - | - | 4 | 10 | 0 | 90 | 0 | 0 | Zand | Eutroof | - | - | 0.16821 | 0.16821 | 0 | -999 | 16.4671 | 15.0792 | 13.3731 | 4.2227 | 25.3549 | 10.2211 | 9.9002 | 9.1585 | 0.064815 | 0.0022158 | 0 | 0 | 0 | 0 | 30.9642 | 27.4163 | 22.1903 | 46.8673 | 46.8791 | 0 | 22.5626 | 22.6498 | 22.1903
510 | delwaq_w0_1000x1000m_d25-0_s10_pv1_lpv10_hpv0_Zand_Mesotroof_map.nc | 100 | 1000 | 1000 | - | - | - | - | 25 | 10 | 0 | 1 | 10 | 0 | Zand | Mesotroof | - | - | 0.078095 | 0.078095 | 0 | -999 | 17.9655 | 14.0286 | 12.5419 | 4.3487 | 27.1125 | 9.4709 | 7.8075 | 6.8425 | 0.36015 | 0.10907 | 0.36015 | 0.078899 | 0.21353 | 0.023337 | 17.897 | 7.5012 | 4.5593 | 17.9381 | 7.5012 | 4.5593 | 13.4752 | 0 | 0
511 | delwaq_w0_1000x1000m_d2-0_s10_pv50_lpv0_hpv0_Veen_Mesotroof_map.nc | 100 | 1000 | 1000 | - | - | - | - | 2 | 10 | 0 | 50 | 0 | 0 | Veen | Mesotroof | - | - | 0.36692 | 0.36692 | 0 | -999 | 15.7374 | 15.5495 | 15.4234 | 2.8652 | 26.6199 | 8.4753 | 8.4534 | 8.4358 | 0.042702 | 5.4318e-05 | 0 | 0 | 0 | 0 | 26.1183 | 26.019 | 26.0765 | 30.4508 | 30.6234 | 30.7493 | 21.2139 | 21.5053 | 21.6183
512 | delwaq_w0_1000x1000m_d10-0_s10_pv1_lpv0_hpv0_Zand_Eutroof_map.nc | 100 | 1000 | 1000 | - | - | - | - | 10 | 10 | 0 | 1 | 0 | 0 | Zand | Eutroof | - | - | 0.2058 | 0.2058 | 0 | -999 | 17.6685 | 15.3347 | 14.2372 | 5.0726 | 28.5061 | 9.8942 | 9.4731 | 6.8509 | 0.36383 | 0.087356 | 0.36383 | 0.070828 | 0.36383 | 0.044638 | 37.3192 | 34.6639 | 26.6961 | 37.4099 | 34.6639 | 26.6961 | 27.5546 | 0 | 0
513 | delwaq_w0_100x100m_d2-0_s10_pv25_lpv25_hpv0_Veen_Mesotroof_map.nc | 1 | 100 | 100 | - | - | - | - | 2 | 10 | 0 | 25 | 25 | 0 | Veen | Mesotroof | - | - | 0.78395 | 0.78395 | 36.1007 | -999 | 16.7108 | 16.6424 | 16.5287 | 6.0561 | 27.4232 | 8.0627 | 8.0517 | 8.0294 | 0.10494 | 2.3188e-05 | 0 | 0 | 0 | 0 | 9.0532 | 9.5986 | 10.2325 | 9.0564 | 9.6158 | 10.2625 | 9.0381 | 9.5242 | 10.1127
514 | delwaq_w0_3300x3300m_d25-0_s10_pv25_lpv0_hpv0_Veen_Mesotroof_map.nc | 1000 | 3300 | 3300 | - | - | - | - | 25 | 10 | 0 | 25 | 0 | 0 | Veen | Mesotroof | - | - | 0.054993 | 0.054993 | 0 | -999 | 17.5657 | 12.1551 | 10.2079 | 2.4739 | 26.9394 | 9.4483 | 7.7535 | 7.3028 | 0.36015 | 0.092771 | 0.35462 | 0.056026 | 0.016659 | 3.362e-05 | 17.3361 | 4.8026 | 2.7281 | 19.0355 | 4.779 | 2.7267 | 11.7664 | 4.9406 | 2.7531
515 | delwaq_w0_1000x1000m_d10-0_s10_pv50_lpv10_hpv0_Veen_Eutroof_map.nc | 100 | 1000 | 1000 | - | - | - | - | 10 | 10 | 0 | 50 | 10 | 0 | Veen | Eutroof | - | - | 0.074643 | 0.074643 | 4.2422 | -999 | 17.9222 | 14.7642 | 13.104 | 3.9742 | 28.8664 | 11.4326 | 9.1335 | 6.8281 | 0.36383 | 0.09899 | 0.36383 | 0.084147 | 0.31192 | 0.051977 | 55.0757 | 28.9052 | 19.3984 | 54.7689 | 29.9275 | 19.4652 | 55.425 | 27.9011 | 19.3338
516 | delwaq_w0_330x330m_d10-0_s10_pv25_lpv10_hpv0_Zand_Mesotroof_map.nc | 10 | 330 | 330 | - | - | - | - | 10 | 10 | 0 | 25 | 10 | 0 | Zand | Mesotroof | - | - | 0.23777 | 0.23777 | 8.7798 | -999 | 17.9105 | 15.6629 | 14.2403 | 5.1478 | 28.5702 | 8.7545 | 9.152 | 7.6962 | 0.29501 | 0.03654 | 0.20717 | 0.020902 | 0.061972 | 0.00066578 | 14.0546 | 17.6075 | 12.9718 | 14.0057 | 18.4026 | 12.9949 | 14.2241 | 13.4599 | 12.6436
517 | delwaq_w0_1000x1000m_d10-0_s10_pv25_lpv10_hpv0_Zand_Eutroof_map.nc | 100 | 1000 | 1000 | - | - | - | - | 10 | 10 | 0 | 25 | 10 | 0 | Zand | Eutroof | - | - | 0.17791 | 0.17791 | 5.5411 | -999 | 17.8297 | 15.1009 | 13.8495 | 4.6895 | 28.9556 | 10.5022 | 9.5398 | 6.7643 | 0.36383 | 0.10083 | 0.36383 | 0.083038 | 0.36383 | 0.052551 | 40.3986 | 33.664 | 25.2963 | 40.7183 | 34.1577 | 25.2747 | 39.3506 | 30.8541 | 25.6815
518 | delwaq_w0_3300x3300m_d25-0_s10_pv0_lpv0_hpv0_Veen_Mesotroof_map.nc | 1000 | 3300 | 3300 | - | - | - | - | 25 | 10 | 0 | 0 | 0 | 0 | Veen | Mesotroof | - | - | 0.068891 | 0.068891 | 8.58 | -999 | 17.4885 | 12.6259 | 10.8344 | 2.7731 | 26.99 | 9.275 | 7.5922 | 6.9651 | 0.36015 | 0.09778 | 0.36015 | 0.062305 | 0.029821 | 9.7141e-05 | 19.0325 | 5.8215 | 3.3244 | 19.0325 | 5.8215 | 3.3244 | 0 | 0 | 0
519 | delwaq_w0_330x330m_d10-0_s10_pv50_lpv0_hpv0_Veen_Eutroof_map.nc | 10 | 330 | 330 | - | - | - | - | 10 | 10 | 0 | 50 | 0 | 0 | Veen | Eutroof | - | - | 0.075032 | 0.075032 | 0 | -999 | 18.2674 | 15.6989 | 13.965 | 4.7215 | 28.7379 | 10.6456 | 8.7737 | 6.6038 | 0.39052 | 0.0778 | 0.39052 | 0.06068 | 0.30883 | 0.035538 | 42.7241 | 22.4957 | 14.8619 | 51.5258 | 23.3272 | 15.0334 | 31.8854 | 21.6948 | 14.7014
520 | delwaq_w0_1000x1000m_d10-0_s10_pv50_lpv25_hpv0_Zand_Eutroof_map.nc | 100 | 1000 | 1000 | - | - | - | - | 10 | 10 | 0 | 50 | 25 | 0 | Zand | Eutroof | - | - | 0.14455 | 0.14455 | 15.2433 | -999 | 17.9222 | 14.7642 | 13.104 | 3.9742 | 28.8664 | 11.8104 | 9.9339 | 6.9719 | 0.36383 | 0.10676 | 0.36383 | 0.093167 | 0.34975 | 0.059137 | 43.7368 | 30.6282 | 21.8533 | 42.947 | 32.0234 | 21.733 | 44.6363 | 29.2579 | 21.9697
521 | delwaq_w0_1000x1000m_d10-0_s10_pv10_lpv25_hpv0_Veen_Mesotroof_map.nc | 100 | 1000 | 1000 | - | - | - | - | 10 | 10 | 0 | 10 | 25 | 0 | Veen | Mesotroof | - | - | 0.14947 | 0.14947 | 10.1328 | -999 | 17.7705 | 15.2249 | 14.1035 | 4.9257 | 28.9921 | 8.583 | 8.3451 | 7.4389 | 0.36383 | 0.056677 | 0.34892 | 0.031005 | 0.048228 | 0.00015778 | 15.9954 | 13.2212 | 9.893 | 16.1317 | 13.2212 | 9.893 | 14.6727 | 0 | 0
522 | delwaq_w0_330x330m_d10-0_s10_pv50_lpv25_hpv0_Veen_Mesotroof_map.nc | 10 | 330 | 330 | - | - | - | - | 10 | 10 | 0 | 50 | 25 | 0 | Veen | Mesotroof | - | - | 0.12394 | 0.12394 | 16.9621 | -999 | 18.2674 | 15.6989 | 13.965 | 4.7215 | 28.7379 | 9.1736 | 8.5081 | 7.154 | 0.39052 | 0.06273 | 0.39052 | 0.039452 | 0.13035 | 0.0078665 | 17.6806 | 11.2004 | 8.1015 | 17.0862 | 11.669 | 8.1232 | 18.4126 | 10.7491 | 8.0812
523 | delwaq_w0_10000x10000m_d4-0_s10_pv1_lpv0_hpv0_Zand_Eutroof_map.nc | 10000 | 10000 | 10000 | - | - | - | - | 4 | 10 | 0 | 1 | 0 | 0 | Zand | Eutroof | - | - | 0.57885 | 0.57885 | 0 | -999 | 17.1254 | 17.0867 | 16.6772 | 3.9685 | 27.7368 | 8.5847 | 8.7173 | 8.7132 | 0.21871 | 0.0023194 | 0.047221 | 3.5942e-05 | 0 | 0 | 25.4241 | 26.9917 | 28.8451 | 25.5425 | 26.9917 | 28.8451 | 12.4381 | 0 | 0
524 | delwaq_w0_100x100m_d2-0_s10_pv50_lpv10_hpv0_Zand_Mesotroof_map.nc | 1 | 100 | 100 | - | - | - | - | 2 | 10 | 0 | 50 | 10 | 0 | Zand | Mesotroof | - | - | 0.7037 | 0.7037 | 15.6136 | -999 | 16.5372 | 16.4546 | 16.3195 | 6.0516 | 26.8648 | 8.2948 | 8.2886 | 8.2717 | 0 | 0 | 0 | 0 | 0 | 0 | 17.4921 | 18.0783 | 18.806 | 17.3417 | 17.9618 | 18.6359 | 17.7619 | 18.2488 | 18.9396
525 | delwaq_w0_1000x1000m_d10-0_s10_pv25_lpv25_hpv0_Veen_Eutroof_map.nc | 100 | 1000 | 1000 | - | - | - | - | 10 | 10 | 0 | 25 | 25 | 0 | Veen | Eutroof | - | - | 0.13023 | 0.13023 | 9.3634 | -999 | 17.8297 | 15.1009 | 13.8495 | 4.6895 | 28.9556 | 10.5293 | 8.8163 | 6.3156 | 0.36383 | 0.10742 | 0.36383 | 0.088629 | 0.36383 | 0.057866 | 49.2443 | 32.3818 | 24.3734 | 49.5968 | 32.5819 | 24.3572 | 48.089 | 31.2428 | 24.6616
526 | delwaq_w0_10000x10000m_d10-0_s10_pv10_lpv10_hpv0_Veen_Mesotroof_map.nc | 10000 | 10000 | 10000 | - | - | - | - | 10 | 10 | 0 | 10 | 10 | 0 | Veen | Mesotroof | - | - | 0.14685 | 0.14685 | 4.0907 | -999 | 17.0915 | 15.2068 | 13.7938 | 4.5233 | 28.7707 | 8.6311 | 8.8972 | 8.1471 | 0.35619 | 0.028091 | 0.24657 | 0.006038 | 0.0059825 | 2.5553e-05 | 14.0505 | 13.8845 | 10.5804 | 14.231 | 13.8845 | 10.5804 | 12.2991 | 0 | 0
527 | delwaq_w0_1000x1000m_d10-0_s10_pv10_lpv0_hpv0_Veen_Eutroof_map.nc | 100 | 1000 | 1000 | - | - | - | - | 10 | 10 | 0 | 10 | 0 | 0 | Veen | Eutroof | - | - | 0.13534 | 0.13534 | 0 | -999 | 17.7705 | 15.2249 | 14.1035 | 4.9257 | 28.9921 | 10.0691 | 8.7109 | 6.2848 | 0.36383 | 0.10167 | 0.36383 | 0.085452 | 0.36383 | 0.055839 | 46.9867 | 33.36 | 25.89 | 48.1251 | 33.36 | 25.89 | 35.939 | 0 | 0
528 | delwaq_w0_100x100m_d2-0_s10_pv25_lpv0_hpv0_Zand_Eutroof_map.nc | 1 | 100 | 100 | - | - | - | - | 2 | 10 | 0 | 25 | 0 | 0 | Zand | Eutroof | - | - | 0.64198 | 0.64198 | 0 | -999 | 16.7108 | 16.6424 | 16.5287 | 6.0561 | 27.4232 | 8.4819 | 8.454 | 8.3972 | 0.58025 | 0.0065207 | 0 | 0 | 0 | 0 | 27.7935 | 28.6907 | 29.654 | 30.0655 | 31.3059 | 32.6292 | 16.9203 | 17.4251 | 17.7529
529 | delwaq_w0_1000x1000m_d25-0_s10_pv90_lpv25_hpv0_Veen_Eutroof_map.nc | 100 | 1000 | 1000 | - | - | - | - | 25 | 10 | 0 | 90 | 25 | 0 | Veen | Eutroof | - | - | 0.0027612 | 0.0027612 | 1.7004 | -999 | 18.852 | 13.311 | 11.4498 | 5.2345 | 26.0738 | 19.846 | 10.687 | 8.1376 | 0.00046019 | 1.2572e-07 | 0 | 0 | 0 | 0 | 50.0791 | 3.1189 | 0.85456 | 39.592 | 0 | 0 | 52.0447 | 3.1189 | 0.85456
530 | delwaq_w0_330x330m_d4-0_s10_pv90_lpv0_hpv0_Veen_Mesotroof_map.nc | 10 | 330 | 330 | - | - | - | - | 4 | 10 | 0 | 90 | 0 | 0 | Veen | Mesotroof | - | - | 0.065101 | 0.065101 | 0 | -999 | 14.4536 | 13.6333 | 13.0273 | 2.2005 | 22.5149 | 8.1819 | 8.1279 | 8.0774 | 0 | 0 | 0 | 0 | 0 | 0 | 2.2453 | 1.5832 | 1.5017 | 5.631 | 5.024 | 0 | 1.462 | 1.5402 | 1.5017
531 | delwaq_w0_3300x3300m_d4-0_s10_pv10_lpv0_hpv0_Veen_Eutroof_map.nc | 1000 | 3300 | 3300 | - | - | - | - | 4 | 10 | 0 | 10 | 0 | 0 | Veen | Eutroof | - | - | 0.40516 | 0.40516 | 0 | -999 | 17.1775 | 16.8895 | 16.5037 | 4.5857 | 28.2392 | 9.0712 | 9.3366 | 9.1431 | 0.1646 | 0.00078479 | 0.0041798 | 2.8033e-06 | 0 | 0 | 46.4432 | 48.1085 | 45.7126 | 47.8529 | 48.19 | 45.7126 | 32.7818 | 35.6359 | 0
532 | delwaq_w0_10000x10000m_d25-0_s10_pv25_lpv25_hpv0_Veen_Mesotroof_map.nc | 10000 | 10000 | 10000 | - | - | - | - | 25 | 10 | 0 | 25 | 25 | 0 | Veen | Mesotroof | - | - | 0.05642 | 0.05642 | 2.6505 | -999 | 17.0149 | 8.1085 | 4.469 | 2.3922 | 27.0256 | 9.6432 | 8.1125 | 7.6783 | 0.36015 | 0.088773 | 0.21381 | 0.025685 | 0.00046019 | 3.7716e-07 | 16.6306 | 4.637 | 2.2897 | 17.0066 | 4.5801 | 2.2877 | 15.3982 | 4.9705 | 2.3261
533 | delwaq_w0_1000x1000m_d2-0_s10_pv90_lpv25_hpv0_Veen_Eutroof_map.nc | 100 | 1000 | 1000 | - | - | - | - | 2 | 10 | 0 | 90 | 25 | 0 | Veen | Eutroof | - | - | 0.54394 | 0.54394 | 26.7062 | -999 | 11.9743 | 11.5935 | 11.4465 | 0.65653 | 22.1367 | 14.2485 | 14.4535 | 14.4189 | 0 | 0 | 0 | 0 | 0 | 0 | 74.845 | 74.8314 | 73.6578 | 74.6161 | 74.3488 | 0 | 74.8872 | 74.8443 | 73.6578
534 | delwaq_w0_1000x1000m_d2-0_s10_pv50_lpv0_hpv0_Veen_Eutroof_map.nc | 100 | 1000 | 1000 | - | - | - | - | 2 | 10 | 0 | 50 | 0 | 0 | Veen | Eutroof | - | - | 0.36139 | 0.36139 | 0 | -999 | 15.7374 | 15.5495 | 15.4234 | 2.8652 | 26.6199 | 9.359 | 9.2946 | 9.2372 | 0.35563 | 0.0022823 | 0.022142 | 2.0498e-05 | 0 | 0 | 67.9663 | 67.4125 | 67.3385 | 78.4631 | 78.4748 | 78.4465 | 56.0841 | 56.5683 | 56.7408
535 | delwaq_w0_3300x3300m_d25-0_s10_pv10_lpv25_hpv0_Zand_Eutroof_map.nc | 1000 | 3300 | 3300 | - | - | - | - | 25 | 10 | 0 | 10 | 25 | 0 | Zand | Eutroof | - | - | 0.068109 | 0.068109 | 2.106 | -999 | 17.5241 | 12.4929 | 10.6403 | 2.8761 | 26.9754 | 12.0927 | 7.0102 | 5.3914 | 0.36015 | 0.15721 | 0.36015 | 0.13956 | 0.36015 | 0.091888 | 45.9996 | 13.2233 | 7.8651 | 46.6661 | 13.2233 | 7.8651 | 39.5321 | 0 | 0
536 | delwaq_w0_1000x1000m_d25-0_s10_pv25_lpv10_hpv0_Veen_Mesotroof_map.nc | 100 | 1000 | 1000 | - | - | - | - | 25 | 10 | 0 | 25 | 10 | 0 | Veen | Mesotroof | - | - | 0.055039 | 0.055039 | 1.0046 | -999 | 18.4953 | 14.3491 | 12.8424 | 4.2744 | 27.6403 | 9.5355 | 7.7543 | 7.2265 | 0.36015 | 0.091948 | 0.36015 | 0.060238 | 0.042246 | 7.7214e-05 | 18.5547 | 4.8568 | 2.7669 | 19.1111 | 4.8515 | 2.7677 | 16.7309 | 4.8881 | 2.752
537 | delwaq_w0_10000x10000m_d10-0_s10_pv25_lpv10_hpv0_Zand_Eutroof_map.nc | 10000 | 10000 | 10000 | - | - | - | - | 10 | 10 | 0 | 25 | 10 | 0 | Zand | Eutroof | - | - | 0.17846 | 0.17846 | 5.8137 | -999 | 17.0271 | 14.7532 | 12.8266 | 4.0755 | 28.8891 | 10.6643 | 10.9135 | 8.1928 | 0.36383 | 0.071231 | 0.36383 | 0.056427 | 0.30308 | 0.028402 | 35.6871 | 35.814 | 26.5045 | 36.4477 | 36.9812 | 26.5274 | 33.1943 | 29.1714 | 26.0987
538 | delwaq_w0_3300x3300m_d4-0_s10_pv1_lpv25_hpv0_Veen_Mesotroof_map.nc | 1000 | 3300 | 3300 | - | - | - | - | 4 | 10 | 0 | 1 | 25 | 0 | Veen | Mesotroof | - | - | 0.52276 | 0.52276 | 34.7528 | -999 | 17.165 | 16.9596 | 16.5565 | 4.6822 | 28.116 | 8.1667 | 8.2758 | 8.2992 | 0.0022594 | 5.0151e-07 | 0 | 0 | 0 | 0 | 15.4137 | 16.0647 | 16.9599 | 15.4013 | 16.0647 | 16.9599 | 16.7766 | 0 | 0
539 | delwaq_w0_100x100m_d4-0_s10_pv25_lpv25_hpv0_Veen_Mesotroof_map.nc | 1 | 100 | 100 | - | - | - | - | 4 | 10 | 0 | 25 | 25 | 0 | Veen | Mesotroof | - | - | 0.55556 | 0.55556 | 34.7176 | -999 | 17.2294 | 16.4945 | 15.7272 | 6.6902 | 27.3096 | 8.3593 | 8.4203 | 8.2511 | 0.064815 | 1.7566e-05 | 0 | 0 | 0 | 0 | 15.0399 | 16.6419 | 18.3607 | 15.0186 | 16.6568 | 18.8883 | 15.1415 | 16.5812 | 15.1951
540 | delwaq_w0_100x100m_d4-0_s10_pv50_lpv10_hpv0_Zand_Mesotroof_map.nc | 1 | 100 | 100 | - | - | - | - | 4 | 10 | 0 | 50 | 10 | 0 | Zand | Mesotroof | - | - | 0.54475 | 0.54475 | 15.8586 | -999 | 17.0916 | 16.2735 | 15.4452 | 6.1621 | 26.6515 | 8.4597 | 8.5033 | 8.3008 | 0.064815 | 4.3213e-05 | 0 | 0 | 0 | 0 | 12.9757 | 14.7769 | 16.864 | 12.887 | 14.7843 | 19.4295 | 13.1349 | 14.7675 | 14.94
541 | delwaq_w0_3300x3300m_d10-0_s10_pv0_lpv0_hpv0_Zand_Eutroof_map.nc | 1000 | 3300 | 3300 | - | - | - | - | 10 | 10 | 0 | 0 | 0 | 0 | Zand | Eutroof | - | - | 0.2052 | 0.2052 | 51.6298 | -999 | 17.3701 | 15.3936 | 14.1619 | 4.4665 | 29.1728 | 9.9016 | 10.1175 | 7.8783 | 0.36383 | 0.071412 | 0.36383 | 0.054652 | 0.35343 | 0.027943 | 36.088 | 36.2297 | 28.0524 | 36.088 | 36.2297 | 28.0524 | 0 | 0 | 0
542 | delwaq_w0_3300x3300m_d25-0_s10_pv10_lpv10_hpv0_Veen_Eutroof_map.nc | 1000 | 3300 | 3300 | - | - | - | - | 25 | 10 | 0 | 10 | 10 | 0 | Veen | Eutroof | - | - | 0.0059825 | 0.0059825 | 0.44877 | -999 | 17.5241 | 12.4929 | 10.6403 | 2.8761 | 26.9754 | 11.4677 | 6.8705 | 5.9492 | 0.36015 | 0.14212 | 0.36015 | 0.11691 | 0.36015 | 0.070052 | 51.2075 | 8.8422 | 4.4724 | 52.291 | 8.8422 | 4.4724 | 40.6929 | 0 | 0
543 | delwaq_w0_100x100m_d4-0_s10_pv0_lpv0_hpv0_Veen_Eutroof_map.nc | 1 | 100 | 100 | - | - | - | - | 4 | 10 | 0 | 0 | 0 | 0 | Veen | Eutroof | - | - | 0.50926 | 0.50926 | 92.0474 | -999 | 17.3024 | 16.6475 | 15.8402 | 6.9232 | 28.0039 | 9.1356 | 9.1491 | 8.4523 | 0.28086 | 0.0092171 | 0.14198 | 0.0030889 | 0 | 0 | 39.4726 | 42.0796 | 39.2587 | 39.4726 | 42.0796 | 39.2587 | 0 | 0 | 0
544 | delwaq_w0_1000x1000m_d10-0_s10_pv90_lpv0_hpv0_Zand_Eutroof_map.nc | 100 | 1000 | 1000 | - | - | - | - | 10 | 10 | 0 | 90 | 0 | 0 | Zand | Eutroof | - | - | 0.011321 | 0.011321 | 0 | -999 | 18.075 | 7.3971 | 4.4471 | 3.0842 | 28.8678 | 7.4289 | 7.4997 | 7.709 | 0.065716 | 0.0021467 | 0.0031293 | 1.6103e-05 | 0 | 0 | 0.74377 | 0.43626 | 0.35954 | 2.1117 | 0 | 0 | 0.48738 | 0.43626 | 0.35954
545 | delwaq_w0_1000x1000m_d2-0_s10_pv90_lpv10_hpv0_Zand_Eutroof_map.nc | 100 | 1000 | 1000 | - | - | - | - | 2 | 10 | 0 | 90 | 10 | 0 | Zand | Eutroof | - | - | 0.35111 | 0.35111 | 11.9533 | -999 | 11.9743 | 11.5935 | 11.4465 | 0.65653 | 22.1367 | 14.2463 | 14.4 | 14.316 | 0 | 0 | 0 | 0 | 0 | 0 | 76.9458 | 76.4698 | 74.8574 | 76.6073 | 76.3589 | 0 | 77.008 | 76.4728 | 74.8574
546 | delwaq_w0_10000x10000m_d10-0_s10_pv1_lpv0_hpv0_Zand_Eutroof_map.nc | 10000 | 10000 | 10000 | - | - | - | - | 10 | 10 | 0 | 1 | 0 | 0 | Zand | Eutroof | - | - | 0.20488 | 0.20488 | 0 | -999 | 17.1303 | 15.3232 | 13.9529 | 4.537 | 28.2954 | 9.8925 | 10.6476 | 8.4956 | 0.36383 | 0.060343 | 0.36383 | 0.044413 | 0.32462 | 0.020822 | 33.8641 | 36.7861 | 28.43 | 34.0259 | 36.7861 | 28.43 | 16.4449 | 0 | 0
547 | delwaq_w0_1000x1000m_d25-0_s10_pv50_lpv25_hpv0_Zand_Mesotroof_map.nc | 100 | 1000 | 1000 | - | - | - | - | 25 | 10 | 0 | 50 | 25 | 0 | Zand | Mesotroof | - | - | 0.073309 | 0.073309 | 6.8293 | -999 | 18.8244 | 14.5173 | 12.8589 | 4.0159 | 27.5057 | 10.7196 | 8.5133 | 7.6487 | 0.36015 | 0.084915 | 0.31652 | 0.053021 | 0.037368 | 6.1792e-05 | 18.2175 | 5.843 | 3.4184 | 17.8316 | 5.691 | 3.4301 | 18.6571 | 5.9923 | 3.4071
548 | delwaq_w0_10000x10000m_d10-0_s10_pv25_lpv25_hpv0_Veen_Eutroof_map.nc | 10000 | 10000 | 10000 | - | - | - | - | 10 | 10 | 0 | 25 | 25 | 0 | Veen | Eutroof | - | - | 0.13051 | 0.13051 | 10.0083 | -999 | 17.0271 | 14.7532 | 12.8266 | 4.0755 | 28.8891 | 10.7219 | 10.3659 | 7.9175 | 0.36383 | 0.070229 | 0.36383 | 0.056338 | 0.31045 | 0.028173 | 41.2491 | 33.5126 | 24.3777 | 41.5604 | 34.2243 | 24.4033 | 40.229 | 29.4616 | 23.9219
549 | delwaq_w0_3300x3300m_d10-0_s10_pv1_lpv10_hpv0_Zand_Mesotroof_map.nc | 1000 | 3300 | 3300 | - | - | - | - | 10 | 10 | 0 | 1 | 10 | 0 | Zand | Mesotroof | - | - | 0.26323 | 0.26323 | 0 | -999 | 17.3665 | 15.3971 | 14.1716 | 4.6759 | 28.8186 | 8.5425 | 9.184 | 8.4078 | 0.27335 | 0.0092451 | 0.17368 | 0.0021121 | 0.017948 | 7.2217e-05 | 12.9917 | 18.2866 | 14.2869 | 13.0348 | 18.2866 | 14.2869 | 8.3454 | 0 | 0
550 | delwaq_w0_1000x1000m_d25-0_s10_pv90_lpv10_hpv0_Zand_Eutroof_map.nc | 100 | 1000 | 1000 | - | - | - | - | 25 | 10 | 0 | 90 | 10 | 0 | Zand | Eutroof | - | - | 0.004648 | 0.004648 | 2.0096 | -999 | 18.852 | 13.311 | 11.4498 | 5.2345 | 26.0738 | 15.2448 | 9.3296 | 7.6497 | 0 | 0 | 0 | 0 | 0 | 0 | 36.9978 | 2.4407 | 0.74258 | 33.9299 | 0 | 0 | 37.5728 | 2.4407 | 0.74258
551 | delwaq_w0_10000x10000m_d25-0_s10_pv1_lpv25_hpv0_Zand_Mesotroof_map.nc | 10000 | 10000 | 10000 | - | - | - | - | 25 | 10 | 0 | 1 | 25 | 0 | Zand | Mesotroof | - | - | 0.078095 | 0.078095 | 0 | -999 | 17.1323 | 9.4122 | 5.8714 | 4.393 | 26.7123 | 9.2941 | 8.1213 | 7.0962 | 0.36015 | 0.11197 | 0.34128 | 0.054511 | 0.0049701 | 7.3442e-06 | 15.2504 | 6.8309 | 3.2794 | 15.3247 | 6.8309 | 3.2794 | 7.2566 | 0 | 0
552 | delwaq_w0_100x100m_d10-0_s10_pv0_lpv0_hpv0_Zand_Eutroof_map.nc | 1 | 100 | 100 | - | - | - | - | 10 | 10 | 0 | 0 | 0 | 0 | Zand | Eutroof | - | - | 0.35062 | 0.35062 | 87.809 | -999 | 17.1812 | 11.2012 | 6.3623 | 4.9946 | 27.7031 | 10.0819 | 10.234 | 5.3164 | 0.48642 | 0.16148 | 0.37531 | 0.12645 | 0.2642 | 0.049969 | 28.2595 | 35.1457 | 27.4495 | 28.2595 | 35.1457 | 27.4495 | 0 | 0 | 0
553 | delwaq_w0_1000x1000m_d10-0_s10_pv25_lpv0_hpv0_Veen_Mesotroof_map.nc | 100 | 1000 | 1000 | - | - | - | - | 10 | 10 | 0 | 25 | 0 | 0 | Veen | Mesotroof | - | - | 0.11905 | 0.11905 | 0 | -999 | 17.8297 | 15.1009 | 13.8495 | 4.6895 | 28.9556 | 8.6972 | 8.4089 | 7.5103 | 0.36383 | 0.056754 | 0.32637 | 0.03287 | 0.041694 | 0.00010012 | 15.6137 | 12.8653 | 9.5972 | 16.8225 | 13.0775 | 9.595 | 11.6518 | 11.6572 | 9.6354
554 | delwaq_w0_100x100m_d2-0_s10_pv90_lpv0_hpv0_Veen_Eutroof_map.nc | 1 | 100 | 100 | - | - | - | - | 2 | 10 | 0 | 90 | 0 | 0 | Veen | Eutroof | - | - | 0.22222 | 0.22222 | 0 | -999 | 15.8557 | 15.7476 | 15.5135 | 4.9124 | 25.3775 | 9.2309 | 9.1482 | 8.9615 | 0 | 0 | 0 | 0 | 0 | 0 | 32.6749 | 31.1194 | 24.9937 | 47.7835 | 48.7904 | 0 | 24.6929 | 24.8825 | 24.9937
555 | delwaq_w0_10000x10000m_d10-0_s10_pv10_lpv25_hpv0_Zand_Eutroof_map.nc | 10000 | 10000 | 10000 | - | - | - | - | 10 | 10 | 0 | 10 | 25 | 0 | Zand | Eutroof | - | - | 0.20272 | 0.20272 | 10.7454 | -999 | 17.0915 | 15.2068 | 13.7938 | 4.5233 | 28.7707 | 10.1231 | 10.7416 | 8.5034 | 0.36383 | 0.061472 | 0.36383 | 0.046309 | 0.32876 | 0.021824 | 34.1505 | 37.1134 | 28.3413 | 34.4943 | 37.1134 | 28.3413 | 30.8139 | 0 | 0
556 | delwaq_w0_1000x1000m_d4-0_s10_pv25_lpv0_hpv0_Zand_Mesotroof_map.nc | 100 | 1000 | 1000 | - | - | - | - | 4 | 10 | 0 | 25 | 0 | 0 | Zand | Mesotroof | - | - | 0.46769 | 0.46769 | 0 | -999 | 17.0078 | 16.5258 | 16.1393 | 5.3877 | 27.384 | 8.125 | 8.1551 | 8.1384 | 0.068798 | 7.3324e-05 | 0 | 0 | 0 | 0 | 8.5351 | 9.9686 | 12.7846 | 9.8318 | 10.8169 | 12.7846 | 4.3028 | 5.5052 | 0
557 | delwaq_w0_330x330m_d2-0_s10_pv90_lpv10_hpv0_Zand_Mesotroof_map.nc | 10 | 330 | 330 | - | - | - | - | 2 | 10 | 0 | 90 | 10 | 0 | Zand | Mesotroof | - | - | 0.53594 | 0.53594 | 14.4887 | -999 | 11.9689 | 11.8054 | 11.7367 | 1.8984 | 20.7261 | 10.0354 | 10.0485 | 10.0476 | 0 | 0 | 0 | 0 | 0 | 0 | 33.4777 | 33.7515 | 33.9426 | 33.3719 | 33.6147 | 0 | 33.5022 | 33.7567 | 33.9426
558 | delwaq_w0_1000x1000m_d4-0_s10_pv1_lpv0_hpv0_Veen_Eutroof_map.nc | 100 | 1000 | 1000 | - | - | - | - | 4 | 10 | 0 | 1 | 0 | 0 | Veen | Eutroof | - | - | 0.44883 | 0.44883 | 0 | -999 | 17.0612 | 16.7155 | 16.2853 | 5.5163 | 27.811 | 8.9934 | 9.0873 | 8.7659 | 0.15036 | 0.000917 | 0.02169 | 1.4402e-05 | 0 | 0 | 42.5095 | 44.065 | 41.7472 | 42.6164 | 44.065 | 41.7472 | 30.7831 | 0 | 0
559 | delwaq_w0_100x100m_d4-0_s10_pv90_lpv0_hpv0_Zand_Mesotroof_map.nc | 1 | 100 | 100 | - | - | - | - | 4 | 10 | 0 | 90 | 0 | 0 | Zand | Mesotroof | - | - | 0.16821 | 0.16821 | 0 | -999 | 16.4671 | 15.0792 | 13.3731 | 4.2227 | 25.3549 | 8.89 | 8.753 | 8.3891 | 0 | 0 | 0 | 0 | 0 | 0 | 15.5189 | 14.1439 | 11.4135 | 23.2001 | 24.5627 | 0 | 11.461 | 11.5923 | 11.4135
560 | delwaq_w0_3300x3300m_d25-0_s10_pv25_lpv10_hpv0_Zand_Eutroof_map.nc | 1000 | 3300 | 3300 | - | - | - | - | 25 | 10 | 0 | 25 | 10 | 0 | Zand | Eutroof | - | - | 0.056282 | 0.056282 | 1.1044 | -999 | 17.5657 | 12.1551 | 10.2079 | 2.4739 | 26.9394 | 12.6725 | 7.2578 | 5.853 | 0.36015 | 0.14803 | 0.36015 | 0.12781 | 0.36015 | 0.085639 | 47.6911 | 12.1117 | 7.1645 | 49.0385 | 12.1152 | 7.16 | 43.275 | 12.0917 | 7.2429
561 | delwaq_w0_1000x1000m_d10-0_s10_pv0_lpv0_hpv0_Veen_Mesotroof_map.nc | 100 | 1000 | 1000 | - | - | - | - | 10 | 10 | 0 | 0 | 0 | 0 | Veen | Mesotroof | - | - | 0.15232 | 0.15232 | 47.9213 | -999 | 17.6801 | 15.3497 | 14.248 | 5.0958 | 28.9925 | 8.5101 | 8.2821 | 7.4239 | 0.36383 | 0.053075 | 0.36107 | 0.02858 | 0.054395 | 0.00017025 | 15.8731 | 13.0108 | 9.9802 | 15.8731 | 13.0108 | 9.9802 | 0 | 0 | 0
562 | delwaq_w0_10000x10000m_d4-0_s10_pv25_lpv10_hpv0_Veen_Mesotroof_map.nc | 10000 | 10000 | 10000 | - | - | - | - | 4 | 10 | 0 | 25 | 10 | 0 | Veen | Mesotroof | - | - | 0.46125 | 0.46125 | 13.6588 | -999 | 17.1166 | 16.8993 | 16.4367 | 4.1393 | 28.3988 | 8.4723 | 8.5024 | 8.541 | 0.003615 | 3.6906e-06 | 0 | 0 | 0 | 0 | 17.1164 | 16.886 | 17.8264 | 16.9971 | 17.0118 | 17.8264 | 17.5061 | 16.2243 | 0
563 | delwaq_w0_330x330m_d4-0_s10_pv90_lpv10_hpv0_Zand_Eutroof_map.nc | 10 | 330 | 330 | - | - | - | - | 4 | 10 | 0 | 90 | 10 | 0 | Zand | Eutroof | - | - | 0.17875 | 0.17875 | 12.4012 | -999 | 14.4536 | 13.6333 | 13.0273 | 2.2005 | 22.5149 | 14.6657 | 14.0797 | 13.0644 | 0 | 0 | 0 | 0 | 0 | 0 | 66.2111 | 56.6228 | 50.7325 | 66.4856 | 67.085 | 0 | 66.1476 | 56.492 | 50.7325
564 | delwaq_w0_1000x1000m_d2-0_s10_pv50_lpv10_hpv0_Zand_Mesotroof_map.nc | 100 | 1000 | 1000 | - | - | - | - | 2 | 10 | 0 | 50 | 10 | 0 | Zand | Mesotroof | - | - | 0.63839 | 0.63839 | 15.1606 | -999 | 15.7374 | 15.5495 | 15.4234 | 2.8652 | 26.6199 | 8.5315 | 8.5445 | 8.549 | 0 | 0 | 0 | 0 | 0 | 0 | 24.7537 | 25.0246 | 25.0933 | 24.5063 | 24.706 | 24.8416 | 25.0336 | 25.337 | 25.3334
565 | delwaq_w0_3300x3300m_d4-0_s10_pv25_lpv0_hpv0_Veen_Eutroof_map.nc | 1000 | 3300 | 3300 | - | - | - | - | 4 | 10 | 0 | 25 | 0 | 0 | Veen | Eutroof | - | - | 0.30067 | 0.30067 | 0 | -999 | 17.1883 | 16.7386 | 16.288 | 4.5186 | 28.4938 | 9.2346 | 9.554 | 9.4795 | 0.22933 | 0.0027645 | 0.070493 | 0.00026785 | 0.0010167 | 9.7731e-07 | 49.1023 | 51.1274 | 50.0804 | 53.3603 | 53.485 | 50.0804 | 35.204 | 38.7225 | 0
566 | delwaq_w0_1000x1000m_d2-0_s10_pv25_lpv25_hpv0_Veen_Mesotroof_map.nc | 100 | 1000 | 1000 | - | - | - | - | 2 | 10 | 0 | 25 | 25 | 0 | Veen | Mesotroof | - | - | 0.70786 | 0.70786 | 35.8973 | -999 | 16.1193 | 16.1116 | 16.0435 | 3.2567 | 27.5727 | 8.1981 | 8.2023 | 8.2017 | 0.0049706 | 9.0015e-07 | 0 | 0 | 0 | 0 | 11.9078 | 12.1666 | 12.317 | 11.8032 | 12.0661 | 12.2975 | 12.2492 | 12.6079 | 12.6445
567 | delwaq_w0_330x330m_d4-0_s10_pv90_lpv25_hpv0_Veen_Eutroof_map.nc | 10 | 330 | 330 | - | - | - | - | 4 | 10 | 0 | 90 | 25 | 0 | Veen | Eutroof | - | - | 0.27916 | 0.27916 | 27.5537 | -999 | 14.4536 | 13.6333 | 13.0273 | 2.2005 | 22.5149 | 14.8458 | 14.3532 | 13.321 | 0 | 0 | 0 | 0 | 0 | 0 | 65.5672 | 56.4834 | 50.6391 | 65.6524 | 65.7116 | 0 | 65.5475 | 56.368 | 50.6391
568 | delwaq_w0_1000x1000m_d10-0_s10_pv90_lpv10_hpv0_Zand_Mesotroof_map.nc | 100 | 1000 | 1000 | - | - | - | - | 10 | 10 | 0 | 90 | 10 | 0 | Zand | Mesotroof | - | - | 0.082375 | 0.082375 | 8.0383 | -999 | 18.075 | 7.3971 | 4.4471 | 3.0842 | 28.8678 | 12.1769 | 10.7494 | 10.1023 | 0.00036815 | 2.2001e-07 | 0 | 0 | 0 | 0 | 24.0583 | 10.6416 | 7.8674 | 20.2193 | 0 | 0 | 24.7778 | 10.6416 | 7.8674
569 | delwaq_w0_10000x10000m_d10-0_s10_pv10_lpv10_hpv0_Veen_Eutroof_map.nc | 10000 | 10000 | 10000 | - | - | - | - | 10 | 10 | 0 | 10 | 10 | 0 | Veen | Eutroof | - | - | 0.13691 | 0.13691 | 3.1492 | -999 | 17.0915 | 15.2068 | 13.7938 | 4.5233 | 28.7707 | 10.0359 | 10.1167 | 8.1254 | 0.36383 | 0.059185 | 0.36383 | 0.046714 | 0.34413 | 0.02312 | 39.6359 | 33.7393 | 25.6391 | 40.0545 | 33.7393 | 25.6391 | 35.5742 | 0 | 0
570 | delwaq_w0_3300x3300m_d10-0_s10_pv25_lpv25_hpv0_Veen_Mesotroof_map.nc | 1000 | 3300 | 3300 | - | - | - | - | 10 | 10 | 0 | 25 | 25 | 0 | Veen | Mesotroof | - | - | 0.13866 | 0.13866 | 13.5894 | -999 | 17.3264 | 14.9132 | 13.5544 | 4.0074 | 29.0215 | 8.8254 | 8.7915 | 7.9629 | 0.36383 | 0.040528 | 0.28642 | 0.016957 | 0.021629 | 0.00011888 | 15.5387 | 13.5729 | 9.9318 | 15.6803 | 13.8465 | 9.9222 | 15.0746 | 12.0156 | 10.1025
571 | delwaq_w0_3300x3300m_d25-0_s10_pv0_lpv0_hpv0_Veen_Eutroof_map.nc | 1000 | 3300 | 3300 | - | - | - | - | 25 | 10 | 0 | 0 | 0 | 0 | Veen | Eutroof | - | - | 0.0073631 | 0.0073631 | 4.2058 | -999 | 17.4885 | 12.6259 | 10.8344 | 2.7731 | 26.99 | 11.2815 | 6.7552 | 5.7668 | 0.36015 | 0.14771 | 0.36015 | 0.12358 | 0.36015 | 0.074028 | 52.0555 | 9.6607 | 4.8529 | 52.0555 | 9.6607 | 4.8529 | 0 | 0 | 0
572 | delwaq_w0_3300x3300m_d25-0_s10_pv25_lpv25_hpv0_Veen_Eutroof_map.nc | 1000 | 3300 | 3300 | - | - | - | - | 25 | 10 | 0 | 25 | 25 | 0 | Veen | Eutroof | - | - | 0.0052002 | 0.0052002 | 1.2928 | -999 | 17.5657 | 12.1551 | 10.2079 | 2.4739 | 26.9394 | 12.1974 | 7.1645 | 6.3159 | 0.36015 | 0.12883 | 0.36015 | 0.1079 | 0.35536 | 0.059922 | 51.7464 | 8.1034 | 4.127 | 52.6286 | 8.0545 | 4.126 | 48.8552 | 8.3895 | 4.1445
573 | delwaq_w0_100x100m_d4-0_s10_pv25_lpv0_hpv0_Veen_Eutroof_map.nc | 1 | 100 | 100 | - | - | - | - | 4 | 10 | 0 | 25 | 0 | 0 | Veen | Eutroof | - | - | 0.41049 | 0.41049 | 0 | -999 | 17.2294 | 16.4945 | 15.7272 | 6.6902 | 27.3096 | 9.4593 | 9.4781 | 8.7184 | 0.38272 | 0.013172 | 0.14198 | 0.005024 | 0 | 0 | 44.7583 | 46.6963 | 42.0453 | 46.9684 | 49.453 | 43.0096 | 34.1817 | 35.44 | 36.2594
574 | delwaq_w0_10000x10000m_d25-0_s10_pv1_lpv0_hpv0_Veen_Eutroof_map.nc | 10000 | 10000 | 10000 | - | - | - | - | 25 | 10 | 0 | 1 | 0 | 0 | Veen | Eutroof | - | - | 0.0068569 | 0.0068569 | 0 | -999 | 17.1323 | 9.4122 | 5.8714 | 4.393 | 26.7123 | 11.458 | 6.9279 | 5.4457 | 0.36015 | 0.18486 | 0.36015 | 0.16338 | 0.36015 | 0.091493 | 49.3404 | 11.2925 | 4.7356 | 49.5678 | 11.2925 | 4.7356 | 24.853 | 0 | 0
575 | delwaq_w0_1000x1000m_d10-0_s10_pv10_lpv25_hpv0_Zand_Eutroof_map.nc | 100 | 1000 | 1000 | - | - | - | - | 10 | 10 | 0 | 10 | 25 | 0 | Zand | Eutroof | - | - | 0.20304 | 0.20304 | 10.6928 | -999 | 17.7705 | 15.2249 | 14.1035 | 4.9257 | 28.9921 | 10.0753 | 9.6019 | 6.8609 | 0.36383 | 0.092421 | 0.36383 | 0.07609 | 0.36383 | 0.047602 | 37.3333 | 35.3093 | 26.4712 | 37.6689 | 35.3093 | 26.4712 | 34.0765 | 0 | 0
576 | delwaq_w0_3300x3300m_d25-0_s10_pv1_lpv10_hpv0_Veen_Eutroof_map.nc | 1000 | 3300 | 3300 | - | - | - | - | 25 | 10 | 0 | 1 | 10 | 0 | Veen | Eutroof | - | - | 0.0073631 | 0.0073631 | 0 | -999 | 17.4843 | 12.5905 | 10.8037 | 3.1561 | 26.5997 | 11.2695 | 6.7442 | 5.7726 | 0.36015 | 0.14735 | 0.36015 | 0.12396 | 0.36015 | 0.075582 | 51.5873 | 9.6179 | 4.8038 | 51.7498 | 9.6179 | 4.8038 | 34.0943 | 0 | 0
577 | delwaq_w0_100x100m_d2-0_s10_pv25_lpv10_hpv0_Veen_Eutroof_map.nc | 1 | 100 | 100 | - | - | - | - | 2 | 10 | 0 | 25 | 10 | 0 | Veen | Eutroof | - | - | 0.62963 | 0.62963 | 10.5574 | -999 | 16.7108 | 16.6424 | 16.5287 | 6.0561 | 27.4232 | 9.0412 | 9.0299 | 8.983 | 0.58025 | 0.0017609 | 0 | 0 | 0 | 0 | 71.3221 | 72.0648 | 72.9222 | 71.2588 | 72.0523 | 73.0045 | 71.625 | 72.1185 | 72.5931
578 | delwaq_w0_3300x3300m_d25-0_s10_pv10_lpv10_hpv0_Veen_Mesotroof_map.nc | 1000 | 3300 | 3300 | - | - | - | - | 25 | 10 | 0 | 10 | 10 | 0 | Veen | Mesotroof | - | - | 0.065301 | 0.065301 | 0.79377 | -999 | 17.5241 | 12.4929 | 10.6403 | 2.8761 | 26.9754 | 9.3751 | 7.6448 | 7.0809 | 0.36015 | 0.095965 | 0.36015 | 0.061292 | 0.019052 | 5.2279e-05 | 18.9395 | 5.4536 | 3.1475 | 19.3131 | 5.4536 | 3.1475 | 15.3136 | 0 | 0
579 | delwaq_w0_10000x10000m_d4-0_s10_pv25_lpv0_hpv0_Zand_Mesotroof_map.nc | 10000 | 10000 | 10000 | - | - | - | - | 4 | 10 | 0 | 25 | 0 | 0 | Zand | Mesotroof | - | - | 0.46769 | 0.46769 | 0 | -999 | 17.1166 | 16.8993 | 16.4367 | 4.1393 | 28.3988 | 8.0428 | 8.1406 | 8.2326 | 0.13579 | 0.0013041 | 0 | 0 | 0 | 0 | 9.4183 | 11.0273 | 13.6405 | 11.2804 | 12.1898 | 13.6405 | 3.3404 | 4.9108 | 0
580 | delwaq_w0_330x330m_d4-0_s10_pv90_lpv10_hpv0_Zand_Mesotroof_map.nc | 10 | 330 | 330 | - | - | - | - | 4 | 10 | 0 | 90 | 10 | 0 | Zand | Mesotroof | - | - | 0.27632 | 0.27632 | 14.7552 | -999 | 14.4536 | 13.6333 | 13.0273 | 2.2005 | 22.5149 | 10.7629 | 10.8055 | 10.4774 | 0 | 0 | 0 | 0 | 0 | 0 | 26.7267 | 27.0112 | 23.2746 | 26.7287 | 28.6737 | 0 | 26.7262 | 26.9904 | 23.2746
581 | delwaq_w0_100x100m_d2-0_s10_pv50_lpv10_hpv0_Zand_Eutroof_map.nc | 1 | 100 | 100 | - | - | - | - | 2 | 10 | 0 | 50 | 10 | 0 | Zand | Eutroof | - | - | 0.57716 | 0.57716 | 12.3649 | -999 | 16.5372 | 16.4546 | 16.3195 | 6.0516 | 26.8648 | 9.2779 | 9.268 | 9.2127 | 0.58025 | 0.010434 | 0.15432 | 0.00012718 | 0 | 0 | 67.8943 | 68.8018 | 69.7443 | 67.6606 | 68.6982 | 69.9134 | 68.3133 | 68.9535 | 69.6113
582 | delwaq_w0_10000x10000m_d25-0_s10_pv1_lpv10_hpv0_Veen_Eutroof_map.nc | 10000 | 10000 | 10000 | - | - | - | - | 25 | 10 | 0 | 1 | 10 | 0 | Veen | Eutroof | - | - | 0.0068569 | 0.0068569 | 0 | -999 | 17.1323 | 9.4122 | 5.8714 | 4.393 | 26.7123 | 11.458 | 6.9279 | 5.4457 | 0.36015 | 0.18486 | 0.36015 | 0.16338 | 0.36015 | 0.091493 | 49.3404 | 11.2925 | 4.7356 | 49.5678 | 11.2925 | 4.7356 | 24.853 | 0 | 0
583 | delwaq_w0_100x100m_d10-0_s10_pv25_lpv0_hpv0_Veen_Mesotroof_map.nc | 1 | 100 | 100 | - | - | - | - | 10 | 10 | 0 | 25 | 0 | 0 | Veen | Mesotroof | - | - | 0.22469 | 0.22469 | 0 | -999 | 17.1658 | 9.9786 | 4.1582 | 4.9136 | 27.2796 | 8.8098 | 8.5708 | 7.1619 | 0.2642 | 0.080236 | 0.061728 | 0.011894 | 0 | 0 | 13.0192 | 11.1839 | 8.1498 | 13.6974 | 11.2415 | 8.1497 | 9.7739 | 11.0059 | 8.1506
584 | delwaq_w0_10000x10000m_d10-0_s10_pv0_lpv0_hpv0_Veen_Mesotroof_map.nc | 10000 | 10000 | 10000 | - | - | - | - | 10 | 10 | 0 | 0 | 0 | 0 | Veen | Mesotroof | - | - | 0.15223 | 0.15223 | 48.3944 | -999 | 17.132 | 15.3217 | 13.9481 | 4.2327 | 29.2537 | 8.5556 | 8.8399 | 8.112 | 0.35665 | 0.028523 | 0.25679 | 0.0071945 | 0.0066268 | 2.5281e-05 | 13.9625 | 13.7757 | 10.6235 | 13.9625 | 13.7757 | 10.6235 | 0 | 0 | 0
585 | delwaq_w0_1000x1000m_d4-0_s10_pv50_lpv0_hpv0_Zand_Eutroof_map.nc | 100 | 1000 | 1000 | - | - | - | - | 4 | 10 | 0 | 50 | 0 | 0 | Zand | Eutroof | - | - | 0.27175 | 0.27175 | 0 | -999 | 16.7081 | 16.075 | 15.7161 | 4.4795 | 27.0953 | 9.9533 | 9.7502 | 9.4002 | 0.2308 | 0.0041006 | 0.058631 | 0.00016866 | 0 | 0 | 52.9624 | 52.1712 | 50.6213 | 62.4482 | 61.7403 | 59.0548 | 42.2247 | 42.8303 | 43.0511
586 | delwaq_w0_330x330m_d4-0_s10_pv0_lpv0_hpv0_Veen_Eutroof_map.nc | 10 | 330 | 330 | - | - | - | - | 4 | 10 | 0 | 0 | 0 | 0 | Veen | Eutroof | - | - | 0.46438 | 0.46438 | 94.6801 | -999 | 17.0777 | 16.6614 | 16.2461 | 6.4804 | 28.2117 | 8.9975 | 9.043 | 8.5966 | 0.1674 | 0.0031175 | 0.062736 | 0.0006631 | 0 | 0 | 41.6577 | 43.1589 | 41.5806 | 41.6577 | 43.1589 | 41.5806 | 0 | 0 | 0
587 | delwaq_w0_1000x1000m_d4-0_s10_pv50_lpv10_hpv0_Zand_Mesotroof_map.nc | 100 | 1000 | 1000 | - | - | - | - | 4 | 10 | 0 | 50 | 10 | 0 | Zand | Mesotroof | - | - | 0.43561 | 0.43561 | 15.636 | -999 | 16.7081 | 16.075 | 15.7161 | 4.4795 | 27.0953 | 8.6652 | 8.728 | 8.666 | 0 | 0 | 0 | 0 | 0 | 0 | 15.9469 | 16.9801 | 17.1221 | 15.8828 | 16.8266 | 18.6395 | 16.0195 | 17.13 | 15.7601
588 | delwaq_w0_1000x1000m_d25-0_s10_pv1_lpv0_hpv0_Veen_Eutroof_map.nc | 100 | 1000 | 1000 | - | - | - | - | 25 | 10 | 0 | 1 | 0 | 0 | Veen | Eutroof | - | - | 0.0075472 | 0.0075472 | 0 | -999 | 17.9655 | 14.0286 | 12.5419 | 4.3487 | 27.1125 | 11.2264 | 6.8241 | 5.9718 | 0.36015 | 0.13332 | 0.36015 | 0.11623 | 0.36015 | 0.074331 | 52.6799 | 9.1547 | 4.7485 | 52.809 | 9.1547 | 4.7485 | 38.7889 | 0 | 0
589 | delwaq_w0_1000x1000m_d10-0_s10_pv25_lpv0_hpv0_Veen_Eutroof_map.nc | 100 | 1000 | 1000 | - | - | - | - | 10 | 10 | 0 | 25 | 0 | 0 | Veen | Eutroof | - | - | 0.11348 | 0.11348 | 0 | -999 | 17.8297 | 15.1009 | 13.8495 | 4.6895 | 28.9556 | 10.3381 | 8.6997 | 6.3809 | 0.36383 | 0.10259 | 0.36383 | 0.083937 | 0.36383 | 0.050191 | 48.3021 | 31.1146 | 23.3639 | 51.7588 | 31.3247 | 23.3525 | 36.9726 | 29.919 | 23.5666
590 | delwaq_w0_10000x10000m_d25-0_s10_pv10_lpv0_hpv0_Veen_Mesotroof_map.nc | 10000 | 10000 | 10000 | - | - | - | - | 25 | 10 | 0 | 10 | 0 | 0 | Veen | Mesotroof | - | - | 0.065393 | 0.065393 | 0 | -999 | 17.0741 | 8.9936 | 5.4479 | 3.6007 | 27.1481 | 9.2825 | 7.94 | 7.3048 | 0.36015 | 0.10889 | 0.31238 | 0.044822 | 0.0010124 | 5.9718e-07 | 16.1599 | 5.2218 | 2.4366 | 16.955 | 5.2218 | 2.4366 | 8.4446 | 0 | 0
591 | delwaq_w0_100x100m_d10-0_s10_pv90_lpv25_hpv0_Zand_Mesotroof_map.nc | 1 | 100 | 100 | - | - | - | - | 10 | 10 | 0 | 90 | 25 | 0 | Zand | Mesotroof | - | - | 0.30494 | 0.30494 | 30.5861 | -999 | 16.9189 | 3.8464 | 0.56974 | 4.1192 | 26.1886 | 9.719 | 10.4366 | 10.4379 | 0 | 0 | 0 | 0 | 0 | 0 | 8.088 | 11.0161 | 10.0003 | 7.9201 | 11.2249 | 0 | 8.1767 | 11.0113 | 10.0003
592 | delwaq_w0_3300x3300m_d4-0_s10_pv10_lpv10_hpv0_Zand_Mesotroof_map.nc | 1000 | 3300 | 3300 | - | - | - | - | 4 | 10 | 0 | 10 | 10 | 0 | Zand | Mesotroof | - | - | 0.58055 | 0.58055 | 16.2805 | -999 | 17.1775 | 16.8895 | 16.5037 | 4.5857 | 28.2392 | 8.0469 | 8.0956 | 8.0758 | 0.070041 | 5.028e-05 | 0 | 0 | 0 | 0 | 9.2919 | 10.2568 | 11.5263 | 9.287 | 10.2553 | 11.5263 | 9.3392 | 10.4795 | 0
593 | delwaq_w0_1000x1000m_d4-0_s10_pv25_lpv25_hpv0_Veen_Mesotroof_map.nc | 100 | 1000 | 1000 | - | - | - | - | 4 | 10 | 0 | 25 | 25 | 0 | Veen | Mesotroof | - | - | 0.49503 | 0.49503 | 34.4187 | -999 | 17.0078 | 16.5258 | 16.1393 | 5.3877 | 27.384 | 8.3783 | 8.4505 | 8.4397 | 0 | 0 | 0 | 0 | 0 | 0 | 16.758 | 17.5657 | 18.8259 | 16.6885 | 17.486 | 18.8259 | 16.9849 | 17.9849 | 0
594 | delwaq_w0_3300x3300m_d25-0_s10_pv1_lpv25_hpv0_Zand_Eutroof_map.nc | 1000 | 3300 | 3300 | - | - | - | - | 25 | 10 | 0 | 1 | 25 | 0 | Zand | Eutroof | - | - | 0.0711 | 0.0711 | 0 | -999 | 17.4843 | 12.5905 | 10.8037 | 3.1561 | 26.5997 | 11.7454 | 6.8958 | 5.2196 | 0.36015 | 0.16159 | 0.36015 | 0.14444 | 0.36015 | 0.096129 | 45.459 | 13.8636 | 8.0895 | 45.6013 | 13.8636 | 8.0895 | 30.1337 | 0 | 0
595 | delwaq_w0_100x100m_d2-0_s10_pv25_lpv25_hpv0_Zand_Eutroof_map.nc | 1 | 100 | 100 | - | - | - | - | 2 | 10 | 0 | 25 | 25 | 0 | Zand | Eutroof | - | - | 0.78395 | 0.78395 | 39.1513 | -999 | 16.7108 | 16.6424 | 16.5287 | 6.0561 | 27.4232 | 8.4899 | 8.4624 | 8.4031 | 0.58025 | 0.0045202 | 0 | 0 | 0 | 0 | 24.9399 | 26.1694 | 27.6602 | 24.9277 | 26.1606 | 27.6363 | 24.9984 | 26.2069 | 27.7557
596 | delwaq_w0_1000x1000m_d25-0_s10_pv50_lpv0_hpv0_Veen_Mesotroof_map.nc | 100 | 1000 | 1000 | - | - | - | - | 25 | 10 | 0 | 50 | 0 | 0 | Veen | Mesotroof | - | - | 0.034975 | 0.034975 | 0 | -999 | 18.8244 | 14.5173 | 12.8589 | 4.0159 | 27.5057 | 9.2368 | 8.0577 | 7.9371 | 0.28302 | 0.036151 | 0.026599 | 3.4919e-05 | 0 | 0 | 14.8706 | 2.0332 | 0.73594 | 18.3701 | 1.8779 | 0.73663 | 10.8855 | 2.1858 | 0.73528
597 | delwaq_w0_1000x1000m_d10-0_s10_pv10_lpv10_hpv0_Veen_Eutroof_map.nc | 100 | 1000 | 1000 | - | - | - | - | 10 | 10 | 0 | 10 | 10 | 0 | Veen | Eutroof | - | - | 0.1364 | 0.1364 | 2.9342 | -999 | 17.7705 | 15.2249 | 14.1035 | 4.9257 | 28.9921 | 10.0968 | 8.7161 | 6.2694 | 0.36383 | 0.10263 | 0.36383 | 0.08642 | 0.36383 | 0.056812 | 47.6241 | 33.5381 | 26.1372 | 48.0531 | 33.5381 | 26.1372 | 43.4602 | 0 | 0
598 | delwaq_w0_3300x3300m_d4-0_s10_pv10_lpv0_hpv0_Zand_Mesotroof_map.nc | 1000 | 3300 | 3300 | - | - | - | - | 4 | 10 | 0 | 10 | 0 | 0 | Zand | Mesotroof | - | - | 0.5457 | 0.5457 | 0 | -999 | 17.1775 | 16.8895 | 16.5037 | 4.5857 | 28.2392 | 8.0245 | 8.1001 | 8.0869 | 0.082467 | 6.0361e-05 | 0 | 0 | 0 | 0 | 8.8616 | 10.4238 | 11.7661 | 9.4162 | 10.4573 | 11.7661 | 3.4876 | 5.2988 | 0
599 | delwaq_w0_10000x10000m_d25-0_s10_pv1_lpv25_hpv0_Zand_Eutroof_map.nc | 10000 | 10000 | 10000 | - | - | - | - | 25 | 10 | 0 | 1 | 25 | 0 | Zand | Eutroof | - | - | 0.070916 | 0.070916 | 0 | -999 | 17.1323 | 9.4122 | 5.8714 | 4.393 | 26.7123 | 11.6944 | 7.1407 | 4.8347 | 0.36015 | 0.19499 | 0.36015 | 0.17328 | 0.36015 | 0.12023 | 42.4154 | 14.7455 | 7.525 | 42.6268 | 14.7455 | 7.525 | 19.6621 | 0 | 0
600 | delwaq_w0_1000x1000m_d2-0_s10_pv1_lpv10_hpv0_Zand_Mesotroof_map.nc | 100 | 1000 | 1000 | - | - | - | - | 2 | 10 | 0 | 1 | 10 | 0 | Zand | Mesotroof | - | - | 0.70786 | 0.70786 | 16.6075 | -999 | 16.0244 | 16.1774 | 16.133 | 3.2157 | 27.7608 | 8.1183 | 8.1248 | 8.1227 | 0.062811 | 1.97e-05 | 0 | 0 | 0 | 0 | 9.4897 | 9.8562 | 10.1133 | 9.4896 | 9.8562 | 10.1133 | 9.4978 | 0 | 0
601 | delwaq_w0_100x100m_d2-0_s10_pv50_lpv25_hpv0_Veen_Eutroof_map.nc | 1 | 100 | 100 | - | - | - | - | 2 | 10 | 0 | 50 | 25 | 0 | Veen | Eutroof | - | - | 0.62963 | 0.62963 | 26.1834 | -999 | 16.5372 | 16.4546 | 16.3195 | 6.0516 | 26.8648 | 9.4226 | 9.4167 | 9.3679 | 0.24691 | 0.00040473 | 0 | 0 | 0 | 0 | 73.4803 | 74.2921 | 75.1997 | 73.3584 | 74.3072 | 75.2934 | 73.6988 | 74.2699 | 75.1261
602 | delwaq_w0_1000x1000m_d25-0_s10_pv10_lpv25_hpv0_Veen_Mesotroof_map.nc | 100 | 1000 | 1000 | - | - | - | - | 25 | 10 | 0 | 10 | 25 | 0 | Veen | Mesotroof | - | - | 0.066222 | 0.066222 | 1.9747 | -999 | 18.2177 | 14.1644 | 12.7253 | 4.2273 | 27.5448 | 9.3735 | 7.6083 | 6.9452 | 0.36015 | 0.10396 | 0.36015 | 0.069898 | 0.16245 | 0.0058885 | 18.572 | 5.6115 | 3.3137 | 18.8189 | 5.6115 | 3.3137 | 16.1762 | 0 | 0
603 | delwaq_w0_3300x3300m_d10-0_s10_pv1_lpv0_hpv0_Veen_Eutroof_map.nc | 1000 | 3300 | 3300 | - | - | - | - | 10 | 10 | 0 | 1 | 0 | 0 | Veen | Eutroof | - | - | 0.14427 | 0.14427 | 0 | -999 | 17.3665 | 15.3971 | 14.1716 | 4.6759 | 28.8186 | 9.8836 | 9.485 | 7.4751 | 0.36383 | 0.073782 | 0.36383 | 0.058341 | 0.36355 | 0.030946 | 42.5093 | 33.304 | 25.4706 | 42.6343 | 33.304 | 25.4706 | 29.0617 | 0 | 0
604 | delwaq_w0_100x100m_d10-0_s10_pv50_lpv10_hpv0_Zand_Mesotroof_map.nc | 1 | 100 | 100 | - | - | - | - | 10 | 10 | 0 | 50 | 10 | 0 | Zand | Mesotroof | - | - | 0.29012 | 0.29012 | 12.2141 | -999 | 17.0934 | 8.0411 | 2.2812 | 4.6861 | 26.9674 | 8.8241 | 9.4422 | 9.0081 | 0.061728 | 0.01166 | 0 | 0 | 0 | 0 | 8.6457 | 11.3791 | 9.9556 | 8.5888 | 12.6224 | 9.9555 | 8.7478 | 10.2912 | 9.9557
605 | delwaq_w0_10000x10000m_d10-0_s10_pv0_lpv0_hpv0_Veen_Eutroof_map.nc | 10000 | 10000 | 10000 | - | - | - | - | 10 | 10 | 0 | 0 | 0 | 0 | Veen | Eutroof | - | - | 0.14413 | 0.14413 | 33.4135 | -999 | 17.132 | 15.3217 | 13.9481 | 4.2327 | 29.2537 | 9.8437 | 10.0016 | 8.0622 | 0.36383 | 0.059142 | 0.36383 | 0.045505 | 0.34137 | 0.022977 | 39.1044 | 33.2877 | 25.3077 | 39.1044 | 33.2877 | 25.3077 | 0 | 0 | 0
606 | delwaq_w0_1000x1000m_d4-0_s10_pv90_lpv25_hpv0_Veen_Eutroof_map.nc | 100 | 1000 | 1000 | - | - | - | - | 4 | 10 | 0 | 90 | 25 | 0 | Veen | Eutroof | - | - | 0.28016 | 0.28016 | 27.6305 | -999 | 13.2308 | 12.2419 | 11.8783 | 1.1644 | 21.7003 | 16.3426 | 15.8656 | 14.9391 | 0 | 0 | 0 | 0 | 0 | 0 | 64.6189 | 55.04 | 49.1211 | 65.0246 | 63.7999 | 0 | 64.5442 | 54.9909 | 49.1211
607 | delwaq_w0_10000x10000m_d25-0_s10_pv10_lpv10_hpv0_Veen_Mesotroof_map.nc | 10000 | 10000 | 10000 | - | - | - | - | 25 | 10 | 0 | 10 | 10 | 0 | Veen | Mesotroof | - | - | 0.065393 | 0.065393 | 0.87101 | -999 | 17.0741 | 8.9936 | 5.4479 | 3.6007 | 27.1481 | 9.3135 | 7.9474 | 7.3123 | 0.36015 | 0.10835 | 0.31035 | 0.044102 | 0.00082835 | 5.4479e-07 | 16.473 | 5.2003 | 2.4189 | 16.9847 | 5.2003 | 2.4189 | 11.5073 | 0 | 0
608 | delwaq_w0_330x330m_d4-0_s10_pv25_lpv10_hpv0_Veen_Mesotroof_map.nc | 10 | 330 | 330 | - | - | - | - | 4 | 10 | 0 | 25 | 10 | 0 | Veen | Mesotroof | - | - | 0.46989 | 0.46989 | 13.7256 | -999 | 17.012 | 16.5425 | 16.19 | 6.3869 | 27.1508 | 8.3757 | 8.4211 | 8.355 | 0.00063052 | 7.1772e-08 | 0 | 0 | 0 | 0 | 17.1174 | 17.635 | 19.0507 | 17.0957 | 17.9727 | 19.0507 | 17.1926 | 15.9008 | 0
609 | delwaq_w0_1000x1000m_d4-0_s10_pv90_lpv0_hpv0_Veen_Eutroof_map.nc | 100 | 1000 | 1000 | - | - | - | - | 4 | 10 | 0 | 90 | 0 | 0 | Veen | Eutroof | - | - | 0.05174 | 0.05174 | 0 | -999 | 13.2308 | 12.2419 | 11.8783 | 1.1644 | 21.7003 | 8.0866 | 7.9978 | 7.9525 | 0 | 0 | 0 | 0 | 0 | 0 | 1.6106 | 1.0104 | 0.94037 | 5.3212 | 4.5387 | 0 | 0.9276 | 0.99064 | 0.94037
610 | delwaq_w0_1000x1000m_d25-0_s10_pv1_lpv25_hpv0_Zand_Eutroof_map.nc | 100 | 1000 | 1000 | - | - | - | - | 25 | 10 | 0 | 1 | 25 | 0 | Zand | Eutroof | - | - | 0.071468 | 0.071468 | 0 | -999 | 17.9655 | 14.0286 | 12.5419 | 4.3487 | 27.1125 | 11.8543 | 6.763 | 5.1928 | 0.36015 | 0.15177 | 0.36015 | 0.13732 | 0.36015 | 0.10155 | 47.0636 | 12.0547 | 7.0464 | 47.1692 | 12.0547 | 7.0464 | 35.691 | 0 | 0
611 | delwaq_w0_3300x3300m_d10-0_s10_pv25_lpv0_hpv0_Zand_Mesotroof_map.nc | 1000 | 3300 | 3300 | - | - | - | - | 10 | 10 | 0 | 25 | 0 | 0 | Zand | Mesotroof | - | - | 0.211 | 0.211 | 0 | -999 | 17.3264 | 14.9132 | 13.5544 | 4.0074 | 29.0215 | 8.7256 | 9.4914 | 8.6327 | 0.26461 | 0.012695 | 0.16254 | 0.0028827 | 0.01537 | 6.5344e-05 | 12.0901 | 18.6981 | 14.3703 | 13.2921 | 19.6839 | 14.4165 | 8.1507 | 13.0876 | 13.5491
612 | delwaq_w0_1000x1000m_d4-0_s10_pv90_lpv10_hpv0_Zand_Eutroof_map.nc | 100 | 1000 | 1000 | - | - | - | - | 4 | 10 | 0 | 90 | 10 | 0 | Zand | Eutroof | - | - | 0.17329 | 0.17329 | 12.4127 | -999 | 13.2308 | 12.2419 | 11.8783 | 1.1644 | 21.7003 | 16.2278 | 15.5888 | 14.6718 | 0 | 0 | 0 | 0 | 0 | 0 | 66.189 | 56.3028 | 49.7294 | 66.5544 | 65.5599 | 0 | 66.1218 | 56.251 | 49.7294
613 | delwaq_w0_1000x1000m_d2-0_s10_pv25_lpv0_hpv0_Veen_Eutroof_map.nc | 100 | 1000 | 1000 | - | - | - | - | 2 | 10 | 0 | 25 | 0 | 0 | Veen | Eutroof | - | - | 0.52451 | 0.52451 | 0 | -999 | 16.1193 | 16.1116 | 16.0435 | 3.2567 | 27.5727 | 9.0006 | 9.0912 | 9.1558 | 0.40285 | 0.0026099 | 0.0020334 | 3.8578e-07 | 0 | 0 | 74.282 | 75.2992 | 77.7233 | 78.2197 | 78.3187 | 78.6481 | 61.4297 | 62.036 | 62.1501
614 | delwaq_w0_330x330m_d4-0_s10_pv50_lpv25_hpv0_Zand_Mesotroof_map.nc | 10 | 330 | 330 | - | - | - | - | 4 | 10 | 0 | 50 | 25 | 0 | Zand | Mesotroof | - | - | 0.56636 | 0.56636 | 39.6969 | -999 | 16.7609 | 16.256 | 15.9281 | 5.638 | 26.8684 | 8.5528 | 8.5998 | 8.5422 | 0 | 0 | 0 | 0 | 0 | 0 | 13.3039 | 14.5814 | 16.8079 | 13.3632 | 14.522 | 17.2313 | 13.2316 | 14.6382 | 16.4564
615 | delwaq_w0_1000x1000m_d25-0_s10_pv1_lpv10_hpv0_Veen_Eutroof_map.nc | 100 | 1000 | 1000 | - | - | - | - | 25 | 10 | 0 | 1 | 10 | 0 | Veen | Eutroof | - | - | 0.0075472 | 0.0075472 | 0 | -999 | 17.9655 | 14.0286 | 12.5419 | 4.3487 | 27.1125 | 11.2264 | 6.8241 | 5.9718 | 0.36015 | 0.13332 | 0.36015 | 0.11623 | 0.36015 | 0.074331 | 52.6799 | 9.1547 | 4.7485 | 52.809 | 9.1547 | 4.7485 | 38.7889 | 0 | 0
616 | delwaq_w0_10000x10000m_d4-0_s10_pv10_lpv0_hpv0_Zand_Eutroof_map.nc | 10000 | 10000 | 10000 | - | - | - | - | 4 | 10 | 0 | 10 | 0 | 0 | Zand | Eutroof | - | - | 0.54169 | 0.54169 | 0 | -999 | 17.1172 | 17.0313 | 16.6475 | 3.8144 | 28.0648 | 8.8623 | 9.152 | 9.1902 | 0.21374 | 0.0018986 | 0.050384 | 5.1257e-05 | 0 | 0 | 36.1082 | 38.0634 | 39.3528 | 37.9114 | 38.165 | 39.3528 | 18.6338 | 22.5401 | 0
617 | delwaq_w0_10000x10000m_d10-0_s10_pv1_lpv0_hpv0_Veen_Mesotroof_map.nc | 10000 | 10000 | 10000 | - | - | - | - | 10 | 10 | 0 | 1 | 0 | 0 | Veen | Mesotroof | - | - | 0.15228 | 0.15228 | 0 | -999 | 17.1303 | 15.3232 | 13.9529 | 4.537 | 28.2954 | 8.5558 | 8.8414 | 8.1155 | 0.35656 | 0.028467 | 0.2567 | 0.0072015 | 0.0069029 | 2.5532e-05 | 13.9735 | 13.7718 | 10.6298 | 14.0409 | 13.7718 | 10.6298 | 6.7139 | 0 | 0
618 | delwaq_w0_1000x1000m_d10-0_s10_pv1_lpv10_hpv0_Veen_Mesotroof_map.nc | 100 | 1000 | 1000 | - | - | - | - | 10 | 10 | 0 | 1 | 10 | 0 | Veen | Mesotroof | - | - | 0.15232 | 0.15232 | 0 | -999 | 17.6685 | 15.3347 | 14.2372 | 5.0726 | 28.5061 | 8.5175 | 8.293 | 7.429 | 0.36383 | 0.053043 | 0.36042 | 0.028442 | 0.052922 | 0.00016629 | 15.8756 | 13.0752 | 9.9882 | 15.9137 | 13.0752 | 9.9882 | 11.771 | 0 | 0
619 | delwaq_w0_3300x3300m_d10-0_s10_pv25_lpv0_hpv0_Veen_Eutroof_map.nc | 1000 | 3300 | 3300 | - | - | - | - | 10 | 10 | 0 | 25 | 0 | 0 | Veen | Eutroof | - | - | 0.11358 | 0.11358 | 0 | -999 | 17.3264 | 14.9132 | 13.5544 | 4.0074 | 29.0215 | 10.2622 | 9.5826 | 7.4294 | 0.36383 | 0.077103 | 0.36383 | 0.060149 | 0.35058 | 0.034596 | 43.415 | 32.5182 | 23.8974 | 47.3221 | 32.9976 | 23.8752 | 30.6093 | 29.7897 | 24.2925
620 | delwaq_w0_100x100m_d10-0_s10_pv25_lpv25_hpv0_Veen_Mesotroof_map.nc | 1 | 100 | 100 | - | - | - | - | 10 | 10 | 0 | 25 | 25 | 0 | Veen | Mesotroof | - | - | 0.24444 | 0.24444 | 21.4252 | -999 | 17.1658 | 9.9786 | 4.1582 | 4.9136 | 27.2796 | 8.8465 | 8.6127 | 7.1741 | 0.2642 | 0.079418 | 0.061728 | 0.011932 | 0 | 0 | 13.5096 | 11.4071 | 8.3118 | 13.4772 | 11.4438 | 8.3116 | 13.6646 | 11.2937 | 8.3125
621 | delwaq_w0_1000x1000m_d4-0_s10_pv50_lpv0_hpv0_Veen_Mesotroof_map.nc | 100 | 1000 | 1000 | - | - | - | - | 4 | 10 | 0 | 50 | 0 | 0 | Veen | Mesotroof | - | - | 0.26553 | 0.26553 | 0 | -999 | 16.7081 | 16.075 | 15.7161 | 4.4795 | 27.0953 | 8.6034 | 8.5647 | 8.4787 | 0.00011297 | 1.2859e-08 | 0 | 0 | 0 | 0 | 16.2309 | 16.8389 | 17.1173 | 20.0068 | 21.0108 | 21.5881 | 11.9565 | 12.7665 | 13.1042
622 | delwaq_w0_10000x10000m_d10-0_s10_pv25_lpv0_hpv0_Veen_Eutroof_map.nc | 10000 | 10000 | 10000 | - | - | - | - | 10 | 10 | 0 | 25 | 0 | 0 | Veen | Eutroof | - | - | 0.11339 | 0.11339 | 0 | -999 | 17.0271 | 14.7532 | 12.8266 | 4.0755 | 28.8891 | 10.1007 | 10.1855 | 7.802 | 0.36383 | 0.069733 | 0.36383 | 0.055997 | 0.30916 | 0.027384 | 38.0106 | 33.8182 | 24.2286 | 43.0559 | 34.749 | 24.2677 | 21.4745 | 28.5203 | 23.5338
623 | delwaq_w0_1000x1000m_d4-0_s10_pv90_lpv25_hpv0_Zand_Mesotroof_map.nc | 100 | 1000 | 1000 | - | - | - | - | 4 | 10 | 0 | 90 | 25 | 0 | Zand | Mesotroof | - | - | 0.51101 | 0.51101 | 39.2175 | -999 | 13.2308 | 12.2419 | 11.8783 | 1.1644 | 21.7003 | 11.4187 | 11.6327 | 11.607 | 0 | 0 | 0 | 0 | 0 | 0 | 15.7154 | 18.3933 | 19.8474 | 16.0483 | 18.8051 | 0 | 15.6541 | 18.3909 | 19.8474
624 | delwaq_w0_330x330m_d10-0_s10_pv90_lpv0_hpv0_Zand_Mesotroof_map.nc | 10 | 330 | 330 | - | - | - | - | 10 | 10 | 0 | 90 | 0 | 0 | Zand | Mesotroof | - | - | 0.013828 | 0.013828 | 0 | -999 | 18.4641 | 13.858 | 11.6188 | 4.9269 | 27.9447 | 7.4514 | 7.5388 | 7.4954 | 0.20563 | 0.029598 | 0 | 0 | 0 | 0 | 0.71617 | 0.38088 | 0.2795 | 1.7346 | 0 | 0 | 0.47206 | 0.38088 | 0.2795
625 | delwaq_w0_10000x10000m_d4-0_s10_pv0_lpv0_hpv0_Veen_Eutroof_map.nc | 10000 | 10000 | 10000 | - | - | - | - | 4 | 10 | 0 | 0 | 0 | 0 | Veen | Eutroof | - | - | 0.44561 | 0.44561 | 92.1452 | -999 | 17.1265 | 17.0895 | 16.6759 | 1.6171 | 29.2681 | 8.9776 | 9.24 | 9.0904 | 0.097379 | 0.00041734 | 0 | 0 | 0 | 0 | 44.8343 | 43.7101 | 41.2455 | 44.8343 | 43.7101 | 41.2455 | 0 | 0 | 0
626 | delwaq_w0_1000x1000m_d10-0_s10_pv50_lpv25_hpv0_Zand_Mesotroof_map.nc | 100 | 1000 | 1000 | - | - | - | - | 10 | 10 | 0 | 50 | 25 | 0 | Zand | Mesotroof | - | - | 0.20653 | 0.20653 | 21.895 | -999 | 17.9222 | 14.7642 | 13.104 | 3.9742 | 28.8664 | 9.2398 | 9.4893 | 8.3315 | 0.29554 | 0.03336 | 0.2115 | 0.014539 | 0.0089277 | 1.6239e-05 | 14.2222 | 17.5112 | 12.0387 | 13.8725 | 20.3289 | 12.1355 | 14.6206 | 14.7439 | 11.9451
627 | delwaq_w0_1000x1000m_d4-0_s10_pv10_lpv0_hpv0_Zand_Eutroof_map.nc | 100 | 1000 | 1000 | - | - | - | - | 4 | 10 | 0 | 10 | 0 | 0 | Zand | Eutroof | - | - | 0.5457 | 0.5457 | 0 | -999 | 17.0489 | 16.6745 | 16.2715 | 5.4693 | 27.5952 | 8.5888 | 8.6568 | 8.4978 | 0.26695 | 0.00292 | 0.058631 | 5.307e-05 | 0 | 0 | 20.1676 | 23.3929 | 27.346 | 21.2443 | 23.4656 | 27.346 | 9.7337 | 12.2745 | 0
628 | delwaq_w0_100x100m_d2-0_s10_pv50_lpv0_hpv0_Zand_Eutroof_map.nc | 1 | 100 | 100 | - | - | - | - | 2 | 10 | 0 | 50 | 0 | 0 | Zand | Eutroof | - | - | 0.47531 | 0.47531 | 0 | -999 | 16.5372 | 16.4546 | 16.3195 | 6.0516 | 26.8648 | 8.9436 | 8.8967 | 8.7812 | 0.58025 | 0.03418 | 0.58025 | 0.0023054 | 0 | 0 | 52.2082 | 52.2309 | 50.0052 | 58.554 | 59.7864 | 60.94 | 40.8296 | 41.1674 | 41.4136
629 | delwaq_w0_10000x10000m_d10-0_s10_pv1_lpv25_hpv0_Veen_Mesotroof_map.nc | 10000 | 10000 | 10000 | - | - | - | - | 10 | 10 | 0 | 1 | 25 | 0 | Veen | Mesotroof | - | - | 0.15228 | 0.15228 | 0 | -999 | 17.1303 | 15.3232 | 13.9529 | 4.537 | 28.2954 | 8.5558 | 8.8414 | 8.1155 | 0.35656 | 0.028467 | 0.2567 | 0.0072015 | 0.0069029 | 2.5532e-05 | 13.9735 | 13.7718 | 10.6298 | 14.0409 | 13.7718 | 10.6298 | 6.7139 | 0 | 0
630 | delwaq_w0_1000x1000m_d25-0_s10_pv25_lpv0_hpv0_Zand_Mesotroof_map.nc | 100 | 1000 | 1000 | - | - | - | - | 25 | 10 | 0 | 25 | 0 | 0 | Zand | Mesotroof | - | - | 0.06093 | 0.06093 | 0 | -999 | 18.4953 | 14.3491 | 12.8424 | 4.2744 | 27.6403 | 9.781 | 8.0506 | 7.2623 | 0.36015 | 0.098212 | 0.36015 | 0.06704 | 0.20037 | 0.010421 | 17.1734 | 6.8581 | 4.2681 | 18.5158 | 6.8693 | 4.2716 | 12.7735 | 6.7925 | 4.2069
631 | delwaq_w0_330x330m_d2-0_s10_pv25_lpv10_hpv0_Veen_Mesotroof_map.nc | 10 | 330 | 330 | - | - | - | - | 2 | 10 | 0 | 25 | 10 | 0 | Veen | Mesotroof | - | - | 0.6942 | 0.6942 | 14.288 | -999 | 15.9636 | 15.8991 | 15.8425 | 4.6717 | 26.8886 | 8.1926 | 8.1935 | 8.1889 | 0 | 0 | 0 | 0 | 0 | 0 | 11.3673 | 11.6342 | 11.8573 | 11.3881 | 11.6527 | 11.887 | 11.2954 | 11.5565 | 11.3613
632 | delwaq_w0_3300x3300m_d25-0_s10_pv1_lpv10_hpv0_Veen_Mesotroof_map.nc | 1000 | 3300 | 3300 | - | - | - | - | 25 | 10 | 0 | 1 | 10 | 0 | Veen | Mesotroof | - | - | 0.068891 | 0.068891 | 0 | -999 | 17.4843 | 12.5905 | 10.8037 | 3.1561 | 26.5997 | 9.2706 | 7.5893 | 6.9627 | 0.36015 | 0.099372 | 0.36015 | 0.063898 | 0.030373 | 9.6575e-05 | 18.8688 | 5.8214 | 3.3062 | 18.9306 | 5.8214 | 3.3062 | 12.2154 | 0 | 0
633 | delwaq_w0_1000x1000m_d10-0_s10_pv0_lpv0_hpv0_Veen_Eutroof_map.nc | 100 | 1000 | 1000 | - | - | - | - | 10 | 10 | 0 | 0 | 0 | 0 | Veen | Eutroof | - | - | 0.14376 | 0.14376 | 30.5313 | -999 | 17.6801 | 15.3497 | 14.248 | 5.0958 | 28.9925 | 9.9126 | 8.6621 | 6.3132 | 0.36383 | 0.098644 | 0.36383 | 0.0822 | 0.36383 | 0.054164 | 46.5889 | 33.2991 | 26.0169 | 46.5889 | 33.2991 | 26.0169 | 0 | 0 | 0
634 | delwaq_w0_330x330m_d10-0_s10_pv25_lpv0_hpv0_Veen_Eutroof_map.nc | 10 | 330 | 330 | - | - | - | - | 10 | 10 | 0 | 25 | 0 | 0 | Veen | Eutroof | - | - | 0.11741 | 0.11741 | 0 | -999 | 17.9105 | 15.6629 | 14.2403 | 5.1478 | 28.5702 | 10.4853 | 8.8583 | 6.0313 | 0.39052 | 0.093821 | 0.39052 | 0.075812 | 0.39052 | 0.050039 | 49.065 | 31.8692 | 21.9154 | 52.5331 | 32.101 | 21.929 | 37.0554 | 30.6596 | 21.7215
635 | delwaq_w0_330x330m_d2-0_s10_pv50_lpv25_hpv0_Zand_Mesotroof_map.nc | 10 | 330 | 330 | - | - | - | - | 2 | 10 | 0 | 50 | 25 | 0 | Zand | Mesotroof | - | - | 0.72068 | 0.72068 | 39.697 | -999 | 15.5075 | 15.3786 | 15.3093 | 4.6306 | 26.0491 | 8.4273 | 8.4274 | 8.4253 | 0 | 0 | 0 | 0 | 0 | 0 | 14.0861 | 14.5178 | 14.7169 | 14.066 | 14.4023 | 14.5605 | 14.1106 | 14.6291 | 14.8605
636 | delwaq_w0_10000x10000m_d10-0_s10_pv25_lpv25_hpv0_Veen_Mesotroof_map.nc | 10000 | 10000 | 10000 | - | - | - | - | 10 | 10 | 0 | 25 | 25 | 0 | Veen | Mesotroof | - | - | 0.1387 | 0.1387 | 13.7203 | -999 | 17.0271 | 14.7532 | 12.8266 | 4.0755 | 28.8891 | 8.8796 | 9.0457 | 8.1325 | 0.31956 | 0.03 | 0.17727 | 0.0053216 | 0.0063507 | 2.5228e-05 | 14.0704 | 13.3498 | 9.8073 | 14.2528 | 13.7198 | 9.8245 | 13.4725 | 11.2438 | 9.5011
637 | delwaq_w0_1000x1000m_d2-0_s10_pv90_lpv25_hpv0_Zand_Mesotroof_map.nc | 100 | 1000 | 1000 | - | - | - | - | 2 | 10 | 0 | 90 | 25 | 0 | Zand | Mesotroof | - | - | 0.70786 | 0.70786 | 37.9308 | -999 | 11.9743 | 11.5935 | 11.4465 | 0.65653 | 22.1367 | 10.2426 | 10.3057 | 10.3127 | 0 | 0 | 0 | 0 | 0 | 0 | 25.8951 | 26.4672 | 26.838 | 25.8221 | 25.9596 | 0 | 25.9086 | 26.4808 | 26.838
638 | delwaq_w0_330x330m_d2-0_s10_pv90_lpv0_hpv0_Veen_Mesotroof_map.nc | 10 | 330 | 330 | - | - | - | - | 2 | 10 | 0 | 90 | 0 | 0 | Veen | Mesotroof | - | - | 0.098991 | 0.098991 | 0 | -999 | 11.9689 | 11.8054 | 11.7367 | 1.8984 | 20.7261 | 8.7899 | 8.7581 | 8.7406 | 0 | 0 | 0 | 0 | 0 | 0 | 5.9481 | 4.906 | 4.6633 | 11.8006 | 11.6663 | 0 | 4.5941 | 4.6476 | 4.6633
639 | delwaq_w0_100x100m_d10-0_s10_pv50_lpv0_hpv0_Zand_Mesotroof_map.nc | 1 | 100 | 100 | - | - | - | - | 10 | 10 | 0 | 50 | 0 | 0 | Zand | Mesotroof | - | - | 0.25309 | 0.25309 | 0 | -999 | 17.0934 | 8.0411 | 2.2812 | 4.6861 | 26.9674 | 8.6604 | 9.309 | 8.9584 | 0.15309 | 0.016937 | 0 | 0 | 0 | 0 | 6.4703 | 9.6892 | 9.4861 | 7.5143 | 11.1113 | 9.5312 | 4.5984 | 8.4449 | 9.4506
640 | delwaq_w0_1000x1000m_d10-0_s10_pv1_lpv0_hpv0_Veen_Mesotroof_map.nc | 100 | 1000 | 1000 | - | - | - | - | 10 | 10 | 0 | 1 | 0 | 0 | Veen | Mesotroof | - | - | 0.15232 | 0.15232 | 0 | -999 | 17.6685 | 15.3347 | 14.2372 | 5.0726 | 28.5061 | 8.5175 | 8.293 | 7.429 | 0.36383 | 0.053043 | 0.36042 | 0.028442 | 0.052922 | 0.00016629 | 15.8756 | 13.0752 | 9.9882 | 15.9137 | 13.0752 | 9.9882 | 11.771 | 0 | 0
641 | delwaq_w0_1000x1000m_d10-0_s10_pv25_lpv10_hpv0_Veen_Mesotroof_map.nc | 100 | 1000 | 1000 | - | - | - | - | 10 | 10 | 0 | 25 | 10 | 0 | Veen | Mesotroof | - | - | 0.13327 | 0.13327 | 5.3772 | -999 | 17.8297 | 15.1009 | 13.8495 | 4.6895 | 28.9556 | 8.7458 | 8.4184 | 7.5027 | 0.36383 | 0.057792 | 0.34146 | 0.033864 | 0.051726 | 0.00013309 | 16.7534 | 12.9818 | 9.6871 | 16.8955 | 13.1741 | 9.6805 | 16.2876 | 11.8871 | 9.804
642 | delwaq_w0_1000x1000m_d10-0_s10_pv50_lpv10_hpv0_Zand_Mesotroof_map.nc | 100 | 1000 | 1000 | - | - | - | - | 10 | 10 | 0 | 50 | 10 | 0 | Zand | Mesotroof | - | - | 0.16958 | 0.16958 | 8.6371 | -999 | 17.9222 | 14.7642 | 13.104 | 3.9742 | 28.8664 | 9.2127 | 9.3312 | 8.2238 | 0.29821 | 0.034956 | 0.21252 | 0.014468 | 0.0088357 | 1.605e-05 | 15.2035 | 17.4011 | 11.4333 | 14.8677 | 21.181 | 11.539 | 15.5859 | 13.6889 | 11.3311
643 | delwaq_w0_100x100m_d2-0_s10_pv25_lpv25_hpv0_Veen_Eutroof_map.nc | 1 | 100 | 100 | - | - | - | - | 2 | 10 | 0 | 25 | 25 | 0 | Veen | Eutroof | - | - | 0.75926 | 0.75926 | 31.4176 | -999 | 16.7108 | 16.6424 | 16.5287 | 6.0561 | 27.4232 | 8.7634 | 8.746 | 8.7078 | 0.58025 | 0.0051203 | 0 | 0 | 0 | 0 | 44.6261 | 45.7075 | 47.3132 | 44.4647 | 45.5518 | 47.2201 | 45.3982 | 46.3782 | 47.6857
644 | delwaq_w0_3300x3300m_d25-0_s10_pv1_lpv25_hpv0_Veen_Eutroof_map.nc | 1000 | 3300 | 3300 | - | - | - | - | 25 | 10 | 0 | 1 | 25 | 0 | Veen | Eutroof | - | - | 0.0073631 | 0.0073631 | 0 | -999 | 17.4843 | 12.5905 | 10.8037 | 3.1561 | 26.5997 | 11.2695 | 6.7442 | 5.7726 | 0.36015 | 0.14735 | 0.36015 | 0.12396 | 0.36015 | 0.075582 | 51.5873 | 9.6179 | 4.8038 | 51.7498 | 9.6179 | 4.8038 | 34.0943 | 0 | 0
645 | delwaq_w0_1000x1000m_d10-0_s10_pv10_lpv10_hpv0_Zand_Eutroof_map.nc | 100 | 1000 | 1000 | - | - | - | - | 10 | 10 | 0 | 10 | 10 | 0 | Zand | Eutroof | - | - | 0.19926 | 0.19926 | 4.2594 | -999 | 17.7705 | 15.2249 | 14.1035 | 4.9257 | 28.9921 | 10.0751 | 9.5783 | 6.8367 | 0.36383 | 0.092953 | 0.36383 | 0.076558 | 0.36383 | 0.047928 | 37.5869 | 35.455 | 26.4049 | 37.9331 | 35.455 | 26.4049 | 34.2277 | 0 | 0
646 | delwaq_w0_10000x10000m_d25-0_s10_pv1_lpv25_hpv0_Veen_Eutroof_map.nc | 10000 | 10000 | 10000 | - | - | - | - | 25 | 10 | 0 | 1 | 25 | 0 | Veen | Eutroof | - | - | 0.0068569 | 0.0068569 | 0 | -999 | 17.1323 | 9.4122 | 5.8714 | 4.393 | 26.7123 | 11.458 | 6.9279 | 5.4457 | 0.36015 | 0.18486 | 0.36015 | 0.16338 | 0.36015 | 0.091493 | 49.3404 | 11.2925 | 4.7356 | 49.5678 | 11.2925 | 4.7356 | 24.853 | 0 | 0
647 | delwaq_w0_10000x10000m_d10-0_s10_pv1_lpv10_hpv0_Veen_Mesotroof_map.nc | 10000 | 10000 | 10000 | - | - | - | - | 10 | 10 | 0 | 1 | 10 | 0 | Veen | Mesotroof | - | - | 0.15228 | 0.15228 | 0 | -999 | 17.1303 | 15.3232 | 13.9529 | 4.537 | 28.2954 | 8.5558 | 8.8414 | 8.1155 | 0.35656 | 0.028467 | 0.2567 | 0.0072015 | 0.0069029 | 2.5532e-05 | 13.9735 | 13.7718 | 10.6298 | 14.0409 | 13.7718 | 10.6298 | 6.7139 | 0 | 0
648 | delwaq_w0_100x100m_d2-0_s10_pv50_lpv25_hpv0_Zand_Eutroof_map.nc | 1 | 100 | 100 | - | - | - | - | 2 | 10 | 0 | 50 | 25 | 0 | Zand | Eutroof | - | - | 0.74074 | 0.74074 | 31.7328 | -999 | 16.5372 | 16.4546 | 16.3195 | 6.0516 | 26.8648 | 9.2455 | 9.2373 | 9.1984 | 0.58025 | 0.0044162 | 0 | 0 | 0 | 0 | 59.763 | 60.8056 | 62.0611 | 59.5565 | 60.707 | 61.9202 | 60.1333 | 60.9499 | 62.1719
649 | delwaq_w0_330x330m_d2-0_s10_pv25_lpv25_hpv0_Veen_Mesotroof_map.nc | 10 | 330 | 330 | - | - | - | - | 2 | 10 | 0 | 25 | 25 | 0 | Veen | Mesotroof | - | - | 0.72068 | 0.72068 | 35.936 | -999 | 15.9636 | 15.8991 | 15.8425 | 4.6717 | 26.8886 | 8.1892 | 8.1902 | 8.1847 | 0 | 0 | 0 | 0 | 0 | 0 | 10.1051 | 10.3973 | 10.6072 | 10.1113 | 10.3791 | 10.6111 | 10.0836 | 10.4737 | 10.5423
650 | delwaq_w0_3300x3300m_d25-0_s10_pv1_lpv25_hpv0_Veen_Mesotroof_map.nc | 1000 | 3300 | 3300 | - | - | - | - | 25 | 10 | 0 | 1 | 25 | 0 | Veen | Mesotroof | - | - | 0.068891 | 0.068891 | 0 | -999 | 17.4843 | 12.5905 | 10.8037 | 3.1561 | 26.5997 | 9.2706 | 7.5893 | 6.9627 | 0.36015 | 0.099372 | 0.36015 | 0.063898 | 0.030373 | 9.6575e-05 | 18.8688 | 5.8214 | 3.3062 | 18.9306 | 5.8214 | 3.3062 | 12.2154 | 0 | 0
651 | delwaq_w0_1000x1000m_d4-0_s10_pv50_lpv0_hpv0_Veen_Eutroof_map.nc | 100 | 1000 | 1000 | - | - | - | - | 4 | 10 | 0 | 50 | 0 | 0 | Veen | Eutroof | - | - | 0.2282 | 0.2282 | 0 | -999 | 16.7081 | 16.075 | 15.7161 | 4.4795 | 27.0953 | 9.9363 | 9.6688 | 9.1818 | 0.27271 | 0.0094193 | 0.13952 | 0.0015026 | 0 | 0 | 54.7713 | 53.1525 | 48.382 | 64.3273 | 62.2059 | 53.0199 | 43.9541 | 44.3151 | 44.2189
652 | delwaq_w0_330x330m_d4-0_s10_pv0_lpv0_hpv0_Zand_Eutroof_map.nc | 10 | 330 | 330 | - | - | - | - | 4 | 10 | 0 | 0 | 0 | 0 | Zand | Eutroof | - | - | 0.59931 | 0.59931 | 141.0393 | -999 | 17.0777 | 16.6614 | 16.2461 | 6.4804 | 28.2117 | 8.5427 | 8.5466 | 8.2687 | 0.30454 | 0.0046179 | 0.10467 | 0.00065391 | 0 | 0 | 21.0692 | 22.9525 | 28.2482 | 21.0692 | 22.9525 | 28.2482 | 0 | 0 | 0
653 | delwaq_w0_1000x1000m_d25-0_s10_pv1_lpv0_hpv0_Zand_Eutroof_map.nc | 100 | 1000 | 1000 | - | - | - | - | 25 | 10 | 0 | 1 | 0 | 0 | Zand | Eutroof | - | - | 0.071468 | 0.071468 | 0 | -999 | 17.9655 | 14.0286 | 12.5419 | 4.3487 | 27.1125 | 11.8543 | 6.763 | 5.1928 | 0.36015 | 0.15177 | 0.36015 | 0.13732 | 0.36015 | 0.10155 | 47.0636 | 12.0547 | 7.0464 | 47.1692 | 12.0547 | 7.0464 | 35.691 | 0 | 0
654 | delwaq_w0_10000x10000m_d10-0_s10_pv25_lpv10_hpv0_Veen_Mesotroof_map.nc | 10000 | 10000 | 10000 | - | - | - | - | 10 | 10 | 0 | 25 | 10 | 0 | Veen | Mesotroof | - | - | 0.13387 | 0.13387 | 5.5057 | -999 | 17.0271 | 14.7532 | 12.8266 | 4.0755 | 28.8891 | 8.8296 | 9.0173 | 8.1202 | 0.31781 | 0.029492 | 0.17533 | 0.005031 | 0.0061666 | 2.4893e-05 | 14.1474 | 13.336 | 9.7769 | 14.4569 | 13.755 | 9.7963 | 13.133 | 10.9518 | 9.4311
655 | delwaq_w0_1000x1000m_d4-0_s10_pv10_lpv0_hpv0_Veen_Mesotroof_map.nc | 100 | 1000 | 1000 | - | - | - | - | 4 | 10 | 0 | 10 | 0 | 0 | Veen | Mesotroof | - | - | 0.48633 | 0.48633 | 0 | -999 | 17.0489 | 16.6745 | 16.2715 | 5.4693 | 27.5952 | 8.2271 | 8.31 | 8.3063 | 0 | 0 | 0 | 0 | 0 | 0 | 15.3241 | 16.7455 | 18.101 | 15.8032 | 16.7798 | 18.101 | 10.6814 | 11.5019 | 0
656 | delwaq_w0_1000x1000m_d10-0_s10_pv25_lpv0_hpv0_Zand_Eutroof_map.nc | 100 | 1000 | 1000 | - | - | - | - | 10 | 10 | 0 | 25 | 0 | 0 | Zand | Eutroof | - | - | 0.16364 | 0.16364 | 0 | -999 | 17.8297 | 15.1009 | 13.8495 | 4.6895 | 28.9556 | 10.3601 | 9.6332 | 6.876 | 0.36383 | 0.094501 | 0.36383 | 0.076984 | 0.36383 | 0.047059 | 36.5702 | 33.9366 | 24.9242 | 39.3295 | 34.6744 | 24.9457 | 27.5267 | 29.7373 | 24.5417
657 | delwaq_w0_330x330m_d4-0_s10_pv0_lpv0_hpv0_Zand_Mesotroof_map.nc | 10 | 330 | 330 | - | - | - | - | 4 | 10 | 0 | 0 | 0 | 0 | Zand | Mesotroof | - | - | 0.59931 | 0.59931 | 146.8195 | -999 | 17.0777 | 16.6614 | 16.2461 | 6.4804 | 28.2117 | 8.0353 | 8.0522 | 7.9588 | 0.14565 | 0.00078371 | 0 | 0 | 0 | 0 | 8.8755 | 9.7504 | 12.1321 | 8.8755 | 9.7504 | 12.1321 | 0 | 0 | 0
658 | delwaq_w0_330x330m_d2-0_s10_pv50_lpv10_hpv0_Zand_Mesotroof_map.nc | 10 | 330 | 330 | - | - | - | - | 2 | 10 | 0 | 50 | 10 | 0 | Zand | Mesotroof | - | - | 0.64502 | 0.64502 | 15.0778 | -999 | 15.5075 | 15.3786 | 15.3093 | 4.6306 | 26.0491 | 8.5258 | 8.5279 | 8.526 | 0 | 0 | 0 | 0 | 0 | 0 | 24.8858 | 25.2346 | 25.3962 | 24.776 | 25.087 | 25.2411 | 25.0199 | 25.3769 | 25.5387
659 | delwaq_w0_1000x1000m_d10-0_s10_pv10_lpv25_hpv0_Veen_Eutroof_map.nc | 100 | 1000 | 1000 | - | - | - | - | 10 | 10 | 0 | 10 | 25 | 0 | Veen | Eutroof | - | - | 0.14059 | 0.14059 | 7.3443 | -999 | 17.7705 | 15.2249 | 14.1035 | 4.9257 | 28.9921 | 10.104 | 8.7284 | 6.2718 | 0.36383 | 0.10294 | 0.36383 | 0.086764 | 0.36383 | 0.057001 | 47.2215 | 33.4586 | 25.9977 | 47.6213 | 33.4586 | 25.9977 | 43.3408 | 0 | 0
660 | delwaq_w0_100x100m_d2-0_s10_pv25_lpv10_hpv0_Zand_Eutroof_map.nc | 1 | 100 | 100 | - | - | - | - | 2 | 10 | 0 | 25 | 10 | 0 | Zand | Eutroof | - | - | 0.75926 | 0.75926 | 15.3069 | -999 | 16.7108 | 16.6424 | 16.5287 | 6.0561 | 27.4232 | 8.5041 | 8.4773 | 8.4171 | 0.58025 | 0.0064279 | 0 | 0 | 0 | 0 | 29.5582 | 30.7259 | 32.0543 | 29.57 | 30.7869 | 32.256 | 29.502 | 30.4629 | 31.2476
661 | delwaq_w0_3300x3300m_d25-0_s10_pv1_lpv10_hpv0_Zand_Eutroof_map.nc | 1000 | 3300 | 3300 | - | - | - | - | 25 | 10 | 0 | 1 | 10 | 0 | Zand | Eutroof | - | - | 0.0711 | 0.0711 | 0 | -999 | 17.4843 | 12.5905 | 10.8037 | 3.1561 | 26.5997 | 11.7454 | 6.8958 | 5.2196 | 0.36015 | 0.16159 | 0.36015 | 0.14444 | 0.36015 | 0.096129 | 45.459 | 13.8636 | 8.0895 | 45.6013 | 13.8636 | 8.0895 | 30.1337 | 0 | 0
662 | delwaq_w0_1000x1000m_d2-0_s10_pv90_lpv10_hpv0_Zand_Mesotroof_map.nc | 100 | 1000 | 1000 | - | - | - | - | 2 | 10 | 0 | 90 | 10 | 0 | Zand | Mesotroof | - | - | 0.53502 | 0.53502 | 14.5788 | -999 | 11.9743 | 11.5935 | 11.4465 | 0.65653 | 22.1367 | 10.3847 | 10.4574 | 10.4678 | 0 | 0 | 0 | 0 | 0 | 0 | 33.1455 | 33.4784 | 33.6066 | 32.9992 | 33.0176 | 0 | 33.1724 | 33.4908 | 33.6066
663 | delwaq_w0_100x100m_d2-0_s10_pv25_lpv0_hpv0_Veen_Mesotroof_map.nc | 1 | 100 | 100 | - | - | - | - | 2 | 10 | 0 | 25 | 0 | 0 | Veen | Mesotroof | - | - | 0.64198 | 0.64198 | 0 | -999 | 16.7108 | 16.6424 | 16.5287 | 6.0561 | 27.4232 | 8.0596 | 8.047 | 8.0239 | 0.14198 | 3.7943e-05 | 0 | 0 | 0 | 0 | 9.4662 | 9.8755 | 10.3346 | 10.4061 | 10.9658 | 11.5901 | 4.9684 | 5.1789 | 5.3128
664 | delwaq_w0_1000x1000m_d2-0_s10_pv90_lpv0_hpv0_Veen_Mesotroof_map.nc | 100 | 1000 | 1000 | - | - | - | - | 2 | 10 | 0 | 90 | 0 | 0 | Veen | Mesotroof | - | - | 0.07953 | 0.07953 | 0 | -999 | 11.9743 | 11.5935 | 11.4465 | 0.65653 | 22.1367 | 8.4676 | 8.4394 | 8.4279 | 0 | 0 | 0 | 0 | 0 | 0 | 1.9408 | 1.4796 | 1.3724 | 5.0415 | 4.9445 | 0 | 1.3701 | 1.3869 | 1.3724
665 | delwaq_w0_100x100m_d2-0_s10_pv50_lpv10_hpv0_Veen_Eutroof_map.nc | 1 | 100 | 100 | - | - | - | - | 2 | 10 | 0 | 50 | 10 | 0 | Veen | Eutroof | - | - | 0.53704 | 0.53704 | 10.4292 | -999 | 16.5372 | 16.4546 | 16.3195 | 6.0516 | 26.8648 | 9.4083 | 9.3988 | 9.3247 | 0.44444 | 0.00080243 | 0 | 0 | 0 | 0 | 75.4727 | 76.183 | 76.036 | 75.3729 | 76.2797 | 77.19 | 75.6517 | 76.0413 | 75.1292
666 | delwaq_w0_10000x10000m_d25-0_s10_pv1_lpv10_hpv0_Zand_Eutroof_map.nc | 10000 | 10000 | 10000 | - | - | - | - | 25 | 10 | 0 | 1 | 10 | 0 | Zand | Eutroof | - | - | 0.070916 | 0.070916 | 0 | -999 | 17.1323 | 9.4122 | 5.8714 | 4.393 | 26.7123 | 11.6944 | 7.1407 | 4.8347 | 0.36015 | 0.19499 | 0.36015 | 0.17328 | 0.36015 | 0.12023 | 42.4154 | 14.7455 | 7.525 | 42.6268 | 14.7455 | 7.525 | 19.6621 | 0 | 0
667 | delwaq_w0_1000x1000m_d10-0_s10_pv25_lpv25_hpv0_Veen_Mesotroof_map.nc | 100 | 1000 | 1000 | - | - | - | - | 10 | 10 | 0 | 25 | 25 | 0 | Veen | Mesotroof | - | - | 0.13847 | 0.13847 | 13.5052 | -999 | 17.8297 | 15.1009 | 13.8495 | 4.6895 | 28.9556 | 8.7543 | 8.4331 | 7.4981 | 0.36383 | 0.05789 | 0.341 | 0.034029 | 0.064151 | 0.00016481 | 16.4362 | 12.8957 | 9.7175 | 16.5283 | 13.0626 | 9.7016 | 16.1344 | 11.9456 | 9.999
668 | delwaq_w0_1000x1000m_d25-0_s10_pv10_lpv10_hpv0_Veen_Mesotroof_map.nc | 100 | 1000 | 1000 | - | - | - | - | 25 | 10 | 0 | 10 | 10 | 0 | Veen | Mesotroof | - | - | 0.065301 | 0.065301 | 0.79381 | -999 | 18.2177 | 14.1644 | 12.7253 | 4.2273 | 27.5448 | 9.3549 | 7.6007 | 6.9452 | 0.36015 | 0.10362 | 0.36015 | 0.069485 | 0.1584 | 0.0054457 | 18.4983 | 5.5641 | 3.2656 | 18.8262 | 5.5641 | 3.2656 | 15.3159 | 0 | 0
669 | delwaq_w0_10000x10000m_d10-0_s10_pv10_lpv10_hpv0_Zand_Eutroof_map.nc | 10000 | 10000 | 10000 | - | - | - | - | 10 | 10 | 0 | 10 | 10 | 0 | Zand | Eutroof | - | - | 0.19908 | 0.19908 | 4.326 | -999 | 17.0915 | 15.2068 | 13.7938 | 4.5233 | 28.7707 | 10.0972 | 10.7335 | 8.4911 | 0.36383 | 0.061663 | 0.36383 | 0.046445 | 0.32941 | 0.022008 | 34.2701 | 37.1798 | 28.3435 | 34.6885 | 37.1798 | 28.3435 | 30.2102 | 0 | 0
670 | delwaq_w0_3300x3300m_d25-0_s10_pv0_lpv0_hpv0_Zand_Eutroof_map.nc | 1000 | 3300 | 3300 | - | - | - | - | 25 | 10 | 0 | 0 | 0 | 0 | Zand | Eutroof | - | - | 0.0711 | 0.0711 | 9.4804 | -999 | 17.4885 | 12.6259 | 10.8344 | 2.7731 | 26.99 | 11.7555 | 6.9067 | 5.2198 | 0.36015 | 0.16172 | 0.36015 | 0.14406 | 0.36015 | 0.09397 | 45.9095 | 13.9436 | 8.1595 | 45.9095 | 13.9436 | 8.1595 | 0 | 0 | 0
671 | delwaq_w0_3300x3300m_d25-0_s10_pv25_lpv25_hpv0_Zand_Eutroof_map.nc | 1000 | 3300 | 3300 | - | - | - | - | 25 | 10 | 0 | 25 | 25 | 0 | Zand | Eutroof | - | - | 0.0578 | 0.0578 | 2.6765 | -999 | 17.5657 | 12.1551 | 10.2079 | 2.4739 | 26.9394 | 12.8223 | 7.2484 | 5.7658 | 0.36015 | 0.15048 | 0.36015 | 0.13027 | 0.36015 | 0.088783 | 47.0372 | 12.1521 | 7.2488 | 47.7044 | 12.1678 | 7.2445 | 44.8504 | 12.0598 | 7.3243
672 | delwaq_w0_100x100m_d4-0_s10_pv25_lpv0_hpv0_Zand_Eutroof_map.nc | 1 | 100 | 100 | - | - | - | - | 4 | 10 | 0 | 25 | 0 | 0 | Zand | Eutroof | - | - | 0.57407 | 0.57407 | 0 | -999 | 17.2294 | 16.4945 | 15.7272 | 6.6902 | 27.3096 | 8.7949 | 8.7875 | 8.328 | 0.46914 | 0.012402 | 0.14198 | 0.0025222 | 0 | 0 | 19.328 | 22.5815 | 29.8414 | 21.0029 | 24.9064 | 32.3901 | 11.3123 | 13.0881 | 14.5488
673 | delwaq_w0_100x100m_d10-0_s10_pv50_lpv25_hpv0_Zand_Mesotroof_map.nc | 1 | 100 | 100 | - | - | - | - | 10 | 10 | 0 | 50 | 25 | 0 | Zand | Mesotroof | - | - | 0.35926 | 0.35926 | 30.6557 | -999 | 17.0934 | 8.0411 | 2.2812 | 4.6861 | 26.9674 | 8.8316 | 9.5261 | 9.0695 | 0.061728 | 0.0094488 | 0 | 0 | 0 | 0 | 8.2952 | 11.6357 | 10.1846 | 8.2431 | 12.1556 | 10.1846 | 8.3885 | 11.1808 | 10.1847
674 | delwaq_w0_10000x10000m_d25-0_s10_pv1_lpv0_hpv0_Zand_Eutroof_map.nc | 10000 | 10000 | 10000 | - | - | - | - | 25 | 10 | 0 | 1 | 0 | 0 | Zand | Eutroof | - | - | 0.070916 | 0.070916 | 0 | -999 | 17.1323 | 9.4122 | 5.8714 | 4.393 | 26.7123 | 11.6944 | 7.1407 | 4.8347 | 0.36015 | 0.19499 | 0.36015 | 0.17328 | 0.36015 | 0.12023 | 42.4154 | 14.7455 | 7.525 | 42.6268 | 14.7455 | 7.525 | 19.6621 | 0 | 0
675 | delwaq_w0_3300x3300m_d4-0_s10_pv25_lpv0_hpv0_Zand_Eutroof_map.nc | 1000 | 3300 | 3300 | - | - | - | - | 4 | 10 | 0 | 25 | 0 | 0 | Zand | Eutroof | - | - | 0.46549 | 0.46549 | 0 | -999 | 17.1883 | 16.7386 | 16.288 | 4.5186 | 28.4938 | 8.9586 | 9.2302 | 9.3355 | 0.2596 | 0.0034957 | 0.076819 | 0.00016205 | 0 | 0 | 31.8394 | 35.3299 | 40.6877 | 35.6887 | 37.4466 | 40.6877 | 19.2752 | 24.1925 | 0
676 | delwaq_w0_330x330m_d4-0_s10_pv90_lpv25_hpv0_Zand_Eutroof_map.nc | 10 | 330 | 330 | - | - | - | - | 4 | 10 | 0 | 90 | 25 | 0 | Zand | Eutroof | - | - | 0.37137 | 0.37137 | 31.4287 | -999 | 14.4536 | 13.6333 | 13.0273 | 2.2005 | 22.5149 | 15.0101 | 14.8179 | 13.8068 | 0 | 0 | 0 | 0 | 0 | 0 | 61.6812 | 60.96 | 52.3024 | 61.8767 | 64.9074 | 0 | 61.6359 | 60.9106 | 52.3024
677 | delwaq_w0_10000x10000m_d25-0_s10_pv10_lpv25_hpv0_Veen_Mesotroof_map.nc | 10000 | 10000 | 10000 | - | - | - | - | 25 | 10 | 0 | 10 | 25 | 0 | Veen | Mesotroof | - | - | 0.066406 | 0.066406 | 2.12 | -999 | 17.0741 | 8.9936 | 5.4479 | 3.6007 | 27.1481 | 9.3402 | 7.9495 | 7.3079 | 0.36015 | 0.1087 | 0.31266 | 0.044793 | 0.00092039 | 5.867e-07 | 16.5782 | 5.2162 | 2.4324 | 16.9484 | 5.2162 | 2.4324 | 12.9858 | 0 | 0
678 | delwaq_w0_3300x3300m_d4-0_s10_pv25_lpv0_hpv0_Veen_Mesotroof_map.nc | 1000 | 3300 | 3300 | - | - | - | - | 4 | 10 | 0 | 25 | 0 | 0 | Veen | Mesotroof | - | - | 0.40324 | 0.40324 | 0 | -999 | 17.1883 | 16.7386 | 16.288 | 4.5186 | 28.4938 | 8.2764 | 8.436 | 8.5352 | 0.026887 | 5.091e-05 | 0 | 0 | 0 | 0 | 16.3219 | 17.6289 | 19.4802 | 18.042 | 18.5809 | 19.4802 | 10.7076 | 12.62 | 0
679 | delwaq_w0_3300x3300m_d10-0_s10_pv0_lpv0_hpv0_Zand_Mesotroof_map.nc | 1000 | 3300 | 3300 | - | - | - | - | 10 | 10 | 0 | 0 | 0 | 0 | Zand | Mesotroof | - | - | 0.26323 | 0.26323 | 73.1187 | -999 | 17.3701 | 15.3936 | 14.1619 | 4.4665 | 29.1728 | 8.5391 | 9.1798 | 8.4048 | 0.27464 | 0.0093066 | 0.17368 | 0.0021457 | 0.01804 | 7.3746e-05 | 12.99 | 18.2824 | 14.2783 | 12.99 | 18.2824 | 14.2783 | 0 | 0 | 0
680 | delwaq_w0_330x330m_d4-0_s10_pv25_lpv25_hpv0_Veen_Mesotroof_map.nc | 10 | 330 | 330 | - | - | - | - | 4 | 10 | 0 | 25 | 25 | 0 | Veen | Mesotroof | - | - | 0.50567 | 0.50567 | 34.464 | -999 | 17.012 | 16.5425 | 16.19 | 6.3869 | 27.1508 | 8.3705 | 8.4208 | 8.3511 | 0 | 0 | 0 | 0 | 0 | 0 | 16.5363 | 17.4688 | 18.6749 | 16.5195 | 17.4532 | 18.6749 | 16.5945 | 17.5488 | 0
681 | delwaq_w0_330x330m_d4-0_s10_pv50_lpv10_hpv0_Zand_Mesotroof_map.nc | 10 | 330 | 330 | - | - | - | - | 4 | 10 | 0 | 50 | 10 | 0 | Zand | Mesotroof | - | - | 0.47651 | 0.47651 | 15.6841 | -999 | 16.7609 | 16.256 | 15.9281 | 5.638 | 26.8684 | 8.5898 | 8.6227 | 8.5054 | 0.00063052 | 7.1772e-08 | 0 | 0 | 0 | 0 | 15.389 | 16.3563 | 16.9323 | 15.3573 | 16.4393 | 18.9133 | 15.4278 | 16.2769 | 15.2877
682 | delwaq_w0_1000x1000m_d4-0_s10_pv1_lpv0_hpv0_Zand_Mesotroof_map.nc | 100 | 1000 | 1000 | - | - | - | - | 4 | 10 | 0 | 1 | 0 | 0 | Zand | Mesotroof | - | - | 0.57885 | 0.57885 | 0 | -999 | 17.0612 | 16.7155 | 16.2853 | 5.5163 | 27.811 | 8.0342 | 8.065 | 8.0134 | 0.12268 | 0.00017089 | 0 | 0 | 0 | 0 | 8.8863 | 9.9197 | 11.4836 | 8.9269 | 9.9197 | 11.4836 | 4.4357 | 0 | 0
683 | delwaq_w0_330x330m_d4-0_s10_pv90_lpv10_hpv0_Veen_Eutroof_map.nc | 10 | 330 | 330 | - | - | - | - | 4 | 10 | 0 | 90 | 10 | 0 | Veen | Eutroof | - | - | 0.16772 | 0.16772 | 11.1572 | -999 | 14.4536 | 13.6333 | 13.0273 | 2.2005 | 22.5149 | 14.3836 | 13.6438 | 12.7018 | 0 | 0 | 0 | 0 | 0 | 0 | 63.9877 | 49.098 | 47.2543 | 64.1726 | 63.5185 | 0 | 63.9449 | 48.9177 | 47.2543
684 | delwaq_w0_10000x10000m_d4-0_s10_pv10_lpv0_hpv0_Veen_Mesotroof_map.nc | 10000 | 10000 | 10000 | - | - | - | - | 4 | 10 | 0 | 10 | 0 | 0 | Veen | Mesotroof | - | - | 0.48594 | 0.48594 | 0 | -999 | 17.1172 | 17.0313 | 16.6475 | 3.8144 | 28.0648 | 8.167 | 8.3252 | 8.4023 | 0.0088116 | 1.4171e-05 | 0 | 0 | 0 | 0 | 14.8467 | 16.0173 | 16.7672 | 15.5606 | 16.0567 | 16.7672 | 7.9285 | 9.9883 | 0
685 | delwaq_w0_100x100m_d10-0_s10_pv25_lpv10_hpv0_Veen_Mesotroof_map.nc | 1 | 100 | 100 | - | - | - | - | 10 | 10 | 0 | 25 | 10 | 0 | Veen | Mesotroof | - | - | 0.24321 | 0.24321 | 8.5778 | -999 | 17.1658 | 9.9786 | 4.1582 | 4.9136 | 27.2796 | 8.8349 | 8.5776 | 7.1556 | 0.2642 | 0.079831 | 0.061728 | 0.011981 | 0 | 0 | 13.6049 | 11.2174 | 8.1732 | 13.6028 | 11.2722 | 8.173 | 13.6149 | 11.048 | 8.174
686 | delwaq_w0_330x330m_d4-0_s10_pv50_lpv0_hpv0_Veen_Mesotroof_map.nc | 10 | 330 | 330 | - | - | - | - | 4 | 10 | 0 | 50 | 0 | 0 | Veen | Mesotroof | - | - | 0.29004 | 0.29004 | 0 | -999 | 16.7609 | 16.256 | 15.9281 | 5.638 | 26.8684 | 8.4472 | 8.4106 | 8.2672 | 0.089218 | 0.00080736 | 0 | 0 | 0 | 0 | 12.834 | 13.2432 | 13.078 | 16.0998 | 17.143 | 16.8842 | 8.8455 | 9.5129 | 9.9182
687 | delwaq_w0_100x100m_d2-0_s10_pv90_lpv0_hpv0_Zand_Eutroof_map.nc | 1 | 100 | 100 | - | - | - | - | 2 | 10 | 0 | 90 | 0 | 0 | Zand | Eutroof | - | - | 0.22222 | 0.22222 | 0 | -999 | 15.8557 | 15.7476 | 15.5135 | 4.9124 | 25.3775 | 9.1891 | 9.1033 | 8.9127 | 0 | 0 | 0 | 0 | 0 | 0 | 32.5248 | 30.9482 | 24.7762 | 47.7511 | 48.7418 | 0 | 24.4806 | 24.6681 | 24.7762
688 | delwaq_w0_10000x10000m_d10-0_s10_pv10_lpv25_hpv0_Veen_Eutroof_map.nc | 10000 | 10000 | 10000 | - | - | - | - | 10 | 10 | 0 | 10 | 25 | 0 | Veen | Eutroof | - | - | 0.14096 | 0.14096 | 7.7572 | -999 | 17.0915 | 15.2068 | 13.7938 | 4.5233 | 28.7707 | 10.0807 | 10.121 | 8.1276 | 0.36383 | 0.05927 | 0.36383 | 0.046723 | 0.34376 | 0.023127 | 39.6347 | 33.6365 | 25.5334 | 39.9048 | 33.6365 | 25.5334 | 37.0132 | 0 | 0
689 | delwaq_w0_1000x1000m_d10-0_s10_pv1_lpv25_hpv0_Veen_Mesotroof_map.nc | 100 | 1000 | 1000 | - | - | - | - | 10 | 10 | 0 | 1 | 25 | 0 | Veen | Mesotroof | - | - | 0.15232 | 0.15232 | 0 | -999 | 17.6685 | 15.3347 | 14.2372 | 5.0726 | 28.5061 | 8.5175 | 8.293 | 7.429 | 0.36383 | 0.053043 | 0.36042 | 0.028442 | 0.052922 | 0.00016629 | 15.8756 | 13.0752 | 9.9882 | 15.9137 | 13.0752 | 9.9882 | 11.771 | 0 | 0
690 | delwaq_w0_10000x10000m_d25-0_s10_pv25_lpv0_hpv0_Zand_Mesotroof_map.nc | 10000 | 10000 | 10000 | - | - | - | - | 25 | 10 | 0 | 25 | 0 | 0 | Zand | Mesotroof | - | - | 0.06116 | 0.06116 | 0 | -999 | 17.0149 | 8.1085 | 4.469 | 2.3922 | 27.0256 | 9.509 | 8.3353 | 7.6404 | 0.36015 | 0.084284 | 0.22816 | 0.029921 | 0.00092039 | 1.0686e-06 | 13.7729 | 5.9943 | 3.1309 | 15.3735 | 5.9297 | 3.128 | 8.5267 | 6.3734 | 3.1817
691 | delwaq_w0_3300x3300m_d4-0_s10_pv0_lpv0_hpv0_Zand_Mesotroof_map.nc | 1000 | 3300 | 3300 | - | - | - | - | 4 | 10 | 0 | 0 | 0 | 0 | Zand | Mesotroof | - | - | 0.5819 | 0.5819 | 147.0623 | -999 | 17.1663 | 16.963 | 16.5562 | 3.8103 | 29.2336 | 8.0141 | 8.0637 | 8.0446 | 0.084049 | 5.9603e-05 | 0 | 0 | 0 | 0 | 9.1059 | 10.0041 | 11.1294 | 9.1059 | 10.0041 | 11.1294 | 0 | 0 | 0
692 | delwaq_w0_1000x1000m_d4-0_s10_pv1_lpv0_hpv0_Zand_Eutroof_map.nc | 100 | 1000 | 1000 | - | - | - | - | 4 | 10 | 0 | 1 | 0 | 0 | Zand | Eutroof | - | - | 0.57885 | 0.57885 | 0 | -999 | 17.0612 | 16.7155 | 16.2853 | 5.5163 | 27.811 | 8.5332 | 8.5764 | 8.4021 | 0.28807 | 0.0033676 | 0.062246 | 6.8193e-05 | 0 | 0 | 21.0335 | 23.2366 | 26.5867 | 21.132 | 23.2366 | 26.5867 | 10.2319 | 0 | 0
693 | delwaq_w0_10000x10000m_d4-0_s10_pv0_lpv0_hpv0_Zand_Mesotroof_map.nc | 10000 | 10000 | 10000 | - | - | - | - | 4 | 10 | 0 | 0 | 0 | 0 | Zand | Mesotroof | - | - | 0.5819 | 0.5819 | 146.8321 | -999 | 17.1265 | 17.0895 | 16.6759 | 1.6171 | 29.2681 | 8.0276 | 8.0564 | 8.0666 | 0.10201 | 0.00012948 | 0 | 0 | 0 | 0 | 9.323 | 10.3032 | 11.3792 | 9.323 | 10.3032 | 11.3792 | 0 | 0 | 0
694 | delwaq_w0_1000x1000m_d4-0_s10_pv90_lpv10_hpv0_Zand_Mesotroof_map.nc | 100 | 1000 | 1000 | - | - | - | - | 4 | 10 | 0 | 90 | 10 | 0 | Zand | Mesotroof | - | - | 0.27564 | 0.27564 | 14.7982 | -999 | 13.2308 | 12.2419 | 11.8783 | 1.1644 | 21.7003 | 11.4686 | 11.5559 | 11.2736 | 0 | 0 | 0 | 0 | 0 | 0 | 26.1866 | 26.2906 | 22.4728 | 26.3456 | 28.1119 | 0 | 26.1573 | 26.2804 | 22.4728
695 | delwaq_w0_3300x3300m_d25-0_s10_pv25_lpv10_hpv0_Veen_Eutroof_map.nc | 1000 | 3300 | 3300 | - | - | - | - | 25 | 10 | 0 | 25 | 10 | 0 | Veen | Eutroof | - | - | 0.0051542 | 0.0051542 | 0.55413 | -999 | 17.5657 | 12.1551 | 10.2079 | 2.4739 | 26.9394 | 11.8502 | 7.1512 | 6.3846 | 0.36015 | 0.12703 | 0.36015 | 0.10432 | 0.33751 | 0.055045 | 51.0698 | 7.6021 | 3.7078 | 53.2947 | 7.5466 | 3.7062 | 43.7775 | 7.9273 | 3.7355
696 | delwaq_w0_10000x10000m_d4-0_s10_pv1_lpv0_hpv0_Zand_Mesotroof_map.nc | 10000 | 10000 | 10000 | - | - | - | - | 4 | 10 | 0 | 1 | 0 | 0 | Zand | Mesotroof | - | - | 0.57885 | 0.57885 | 0 | -999 | 17.1254 | 17.0867 | 16.6772 | 3.9685 | 27.7368 | 8.029 | 8.0584 | 8.0685 | 0.10201 | 0.00013035 | 0 | 0 | 0 | 0 | 9.3571 | 10.3628 | 11.4328 | 9.4059 | 10.3628 | 11.4328 | 4.0024 | 0 | 0
697 | delwaq_w0_3300x3300m_d25-0_s10_pv10_lpv25_hpv0_Veen_Mesotroof_map.nc | 1000 | 3300 | 3300 | - | - | - | - | 25 | 10 | 0 | 10 | 25 | 0 | Veen | Mesotroof | - | - | 0.066222 | 0.066222 | 1.9625 | -999 | 17.5241 | 12.4929 | 10.6403 | 2.8761 | 26.9754 | 9.3971 | 7.6517 | 7.0824 | 0.36015 | 0.096144 | 0.36015 | 0.061773 | 0.019604 | 5.5548e-05 | 19.0385 | 5.5024 | 3.192 | 19.3296 | 5.5024 | 3.192 | 16.2143 | 0 | 0
698 | delwaq_w0_3300x3300m_d10-0_s10_pv10_lpv0_hpv0_Veen_Mesotroof_map.nc | 1000 | 3300 | 3300 | - | - | - | - | 10 | 10 | 0 | 10 | 0 | 0 | Veen | Mesotroof | - | - | 0.14252 | 0.14252 | 0 | -999 | 17.3624 | 15.2391 | 14.0017 | 4.4809 | 28.7715 | 8.605 | 8.6977 | 7.9538 | 0.36383 | 0.037298 | 0.29775 | 0.016153 | 0.022365 | 0.00011802 | 14.966 | 14.1073 | 10.7295 | 15.4766 | 14.1073 | 10.7295 | 10.0108 | 0 | 0
699 | delwaq_w0_100x100m_d2-0_s10_pv50_lpv0_hpv0_Zand_Mesotroof_map.nc | 1 | 100 | 100 | - | - | - | - | 2 | 10 | 0 | 50 | 0 | 0 | Zand | Mesotroof | - | - | 0.47531 | 0.47531 | 0 | -999 | 16.5372 | 16.4546 | 16.3195 | 6.0516 | 26.8648 | 8.1794 | 8.158 | 8.1098 | 0.15432 | 5.0591e-05 | 0 | 0 | 0 | 0 | 13.4206 | 13.5363 | 12.675 | 16.0763 | 16.7229 | 17.3443 | 8.6588 | 8.8703 | 9.0063
700 | delwaq_w0_3300x3300m_d4-0_s10_pv1_lpv0_hpv0_Zand_Mesotroof_map.nc | 1000 | 3300 | 3300 | - | - | - | - | 4 | 10 | 0 | 1 | 0 | 0 | Zand | Mesotroof | - | - | 0.57885 | 0.57885 | 0 | -999 | 17.165 | 16.9596 | 16.5565 | 4.6822 | 28.116 | 8.0152 | 8.0671 | 8.0485 | 0.079304 | 5.5282e-05 | 0 | 0 | 0 | 0 | 9.0816 | 10.0442 | 11.1696 | 9.1304 | 10.0442 | 11.1696 | 3.7297 | 0 | 0
701 | delwaq_w0_330x330m_d4-0_s10_pv90_lpv25_hpv0_Zand_Mesotroof_map.nc | 10 | 330 | 330 | - | - | - | - | 4 | 10 | 0 | 90 | 25 | 0 | Zand | Mesotroof | - | - | 0.52175 | 0.52175 | 39.1293 | -999 | 14.4536 | 13.6333 | 13.0273 | 2.2005 | 22.5149 | 10.7653 | 10.9097 | 10.8197 | 0 | 0 | 0 | 0 | 0 | 0 | 16.0553 | 18.4312 | 20.6006 | 16.2653 | 18.7586 | 0 | 16.0067 | 18.4271 | 20.6006
702 | delwaq_w0_1000x1000m_d4-0_s10_pv50_lpv25_hpv0_Zand_Mesotroof_map.nc | 100 | 1000 | 1000 | - | - | - | - | 4 | 10 | 0 | 50 | 25 | 0 | Zand | Mesotroof | - | - | 0.55112 | 0.55112 | 39.6484 | -999 | 16.7081 | 16.075 | 15.7161 | 4.4795 | 27.0953 | 8.6173 | 8.6942 | 8.686 | 0 | 0 | 0 | 0 | 0 | 0 | 13.6039 | 15.0215 | 16.7415 | 13.605 | 14.642 | 16.7182 | 13.6027 | 15.3919 | 16.7624
703 | delwaq_w0_1000x1000m_d10-0_s10_pv0_lpv0_hpv0_Zand_Eutroof_map.nc | 100 | 1000 | 1000 | - | - | - | - | 10 | 10 | 0 | 0 | 0 | 0 | Zand | Eutroof | - | - | 0.20566 | 0.20566 | 51.5156 | -999 | 17.6801 | 15.3497 | 14.248 | 5.0958 | 28.9925 | 9.8784 | 9.444 | 6.8362 | 0.36383 | 0.08753 | 0.36383 | 0.070966 | 0.36383 | 0.044694 | 37.3853 | 34.5162 | 26.6654 | 37.3853 | 34.5162 | 26.6654 | 0 | 0 | 0
704 | delwaq_w0_330x330m_d10-0_s10_pv25_lpv0_hpv0_Zand_Eutroof_map.nc | 10 | 330 | 330 | - | - | - | - | 10 | 10 | 0 | 25 | 0 | 0 | Zand | Eutroof | - | - | 0.16761 | 0.16761 | 0 | -999 | 17.9105 | 15.6629 | 14.2403 | 5.1478 | 28.5702 | 10.439 | 9.8029 | 6.5343 | 0.39052 | 0.085328 | 0.39052 | 0.071026 | 0.39052 | 0.04729 | 35.8074 | 32.0491 | 24.2927 | 38.5158 | 32.6883 | 24.3632 | 26.4289 | 28.7144 | 23.291
705 | delwaq_w0_1000x1000m_d4-0_s10_pv0_lpv0_hpv0_Zand_Mesotroof_map.nc | 100 | 1000 | 1000 | - | - | - | - | 4 | 10 | 0 | 0 | 0 | 0 | Zand | Mesotroof | - | - | 0.5819 | 0.5819 | 147.1523 | -999 | 17.0634 | 16.7195 | 16.2821 | 4.1059 | 28.5246 | 8.0323 | 8.0617 | 8.0095 | 0.12845 | 0.00019568 | 0 | 0 | 0 | 0 | 8.9018 | 9.8988 | 11.4673 | 8.9018 | 9.8988 | 11.4673 | 0 | 0 | 0
706 | delwaq_w0_100x100m_d10-0_s10_pv90_lpv10_hpv0_Zand_Mesotroof_map.nc | 1 | 100 | 100 | - | - | - | - | 10 | 10 | 0 | 90 | 10 | 0 | Zand | Mesotroof | - | - | 0.17778 | 0.17778 | 11.4453 | -999 | 16.9189 | 3.8464 | 0.56974 | 4.1192 | 26.1886 | 9.7371 | 10.0298 | 10.0057 | 0 | 0 | 0 | 0 | 0 | 0 | 14.4534 | 12.4102 | 11.3412 | 14.1835 | 14.1765 | 0 | 14.5959 | 12.3701 | 11.3412
707 | delwaq_w0_3300x3300m_d10-0_s10_pv1_lpv0_hpv0_Zand_Mesotroof_map.nc | 1000 | 3300 | 3300 | - | - | - | - | 10 | 10 | 0 | 1 | 0 | 0 | Zand | Mesotroof | - | - | 0.26323 | 0.26323 | 0 | -999 | 17.3665 | 15.3971 | 14.1716 | 4.6759 | 28.8186 | 8.5425 | 9.184 | 8.4078 | 0.27335 | 0.0092451 | 0.17368 | 0.0021121 | 0.017948 | 7.2217e-05 | 12.9917 | 18.2866 | 14.2869 | 13.0348 | 18.2866 | 14.2869 | 8.3454 | 0 | 0
708 | delwaq_w0_1000x1000m_d4-0_s10_pv25_lpv10_hpv0_Veen_Mesotroof_map.nc | 100 | 1000 | 1000 | - | - | - | - | 4 | 10 | 0 | 25 | 10 | 0 | Veen | Mesotroof | - | - | 0.46216 | 0.46216 | 13.7006 | -999 | 17.0078 | 16.5258 | 16.1393 | 5.3877 | 27.384 | 8.384 | 8.4514 | 8.4473 | 0 | 0 | 0 | 0 | 0 | 0 | 17.3734 | 17.811 | 19.3466 | 17.3091 | 18.0643 | 19.3466 | 17.5834 | 16.4784 | 0
709 | delwaq_w0_3300x3300m_d4-0_s10_pv10_lpv25_hpv0_Zand_Mesotroof_map.nc | 1000 | 3300 | 3300 | - | - | - | - | 4 | 10 | 0 | 10 | 25 | 0 | Zand | Mesotroof | - | - | 0.5819 | 0.5819 | 40.7505 | -999 | 17.1775 | 16.8895 | 16.5037 | 4.5857 | 28.2392 | 8.0491 | 8.0936 | 8.0731 | 0.066765 | 4.6756e-05 | 0 | 0 | 0 | 0 | 9.1873 | 10.1325 | 11.3919 | 9.1622 | 10.1286 | 11.3919 | 9.4303 | 10.7252 | 0
710 | delwaq_w0_1000x1000m_d4-0_s10_pv10_lpv0_hpv0_Veen_Eutroof_map.nc | 100 | 1000 | 1000 | - | - | - | - | 4 | 10 | 0 | 10 | 0 | 0 | Veen | Eutroof | - | - | 0.40934 | 0.40934 | 0 | -999 | 17.0489 | 16.6745 | 16.2715 | 5.4693 | 27.5952 | 9.0967 | 9.2285 | 8.9471 | 0.14178 | 0.00079631 | 0.011749 | 6.674e-06 | 0 | 0 | 43.8406 | 46.3892 | 44.142 | 45.0303 | 46.4704 | 44.142 | 32.3118 | 33.987 | 0
711 | delwaq_w0_10000x10000m_d4-0_s10_pv0_lpv0_hpv0_Zand_Eutroof_map.nc | 10000 | 10000 | 10000 | - | - | - | - | 4 | 10 | 0 | 0 | 0 | 0 | Zand | Eutroof | - | - | 0.5819 | 0.5819 | 138.0235 | -999 | 17.1265 | 17.0895 | 16.6759 | 1.6171 | 29.2681 | 8.5712 | 8.6979 | 8.6879 | 0.21814 | 0.0023003 | 0.045752 | 3.4463e-05 | 0 | 0 | 24.9086 | 26.4473 | 28.3016 | 24.9086 | 26.4473 | 28.3016 | 0 | 0 | 0
712 | delwaq_w0_100x100m_d2-0_s10_pv50_lpv0_hpv0_Veen_Eutroof_map.nc | 1 | 100 | 100 | - | - | - | - | 2 | 10 | 0 | 50 | 0 | 0 | Veen | Eutroof | - | - | 0.46605 | 0.46605 | 0 | -999 | 16.5372 | 16.4546 | 16.3195 | 6.0516 | 26.8648 | 9.2106 | 9.1687 | 9.0501 | 0.58025 | 0.0017925 | 0 | 0 | 0 | 0 | 66.1797 | 66.0026 | 63.3943 | 73.104 | 74.1789 | 75.0468 | 53.7638 | 54.0302 | 54.2387
713 | delwaq_w0_1000x1000m_d2-0_s10_pv1_lpv25_hpv0_Zand_Mesotroof_map.nc | 100 | 1000 | 1000 | - | - | - | - | 2 | 10 | 0 | 1 | 25 | 0 | Zand | Mesotroof | - | - | 0.70786 | 0.70786 | 41.5193 | -999 | 16.0244 | 16.1774 | 16.133 | 3.2157 | 27.7608 | 8.1186 | 8.1248 | 8.1227 | 0.062133 | 1.9598e-05 | 0 | 0 | 0 | 0 | 9.4939 | 9.8575 | 10.1153 | 9.4906 | 9.8575 | 10.1153 | 9.8632 | 0 | 0
714 | delwaq_w0_330x330m_d2-0_s10_pv90_lpv25_hpv0_Zand_Mesotroof_map.nc | 10 | 330 | 330 | - | - | - | - | 2 | 10 | 0 | 90 | 25 | 0 | Zand | Mesotroof | - | - | 0.72068 | 0.72068 | 38.2788 | -999 | 11.9689 | 11.8054 | 11.7367 | 1.8984 | 20.7261 | 9.8526 | 9.8601 | 9.8559 | 0 | 0 | 0 | 0 | 0 | 0 | 23.6197 | 24.07 | 24.4689 | 23.5896 | 23.9211 | 0 | 23.6266 | 24.0757 | 24.4689
715 | delwaq_w0_3300x3300m_d10-0_s10_pv25_lpv0_hpv0_Zand_Eutroof_map.nc | 1000 | 3300 | 3300 | - | - | - | - | 10 | 10 | 0 | 25 | 0 | 0 | Zand | Eutroof | - | - | 0.16355 | 0.16355 | 0 | -999 | 17.3264 | 14.9132 | 13.5544 | 4.0074 | 29.0215 | 10.3157 | 10.3312 | 7.7995 | 0.36383 | 0.077745 | 0.36383 | 0.061434 | 0.33843 | 0.034808 | 34.1705 | 35.4538 | 25.7508 | 37.59 | 36.427 | 25.7536 | 22.9629 | 29.9154 | 25.7002
717 | delwaq_w0_10000x10000m_d10-0_s10_pv25_lpv0_hpv0_Zand_Eutroof_map.nc | 10000 | 10000 | 10000 | - | - | - | - | 10 | 10 | 0 | 25 | 0 | 0 | Zand | Eutroof | - | - | 0.16309 | 0.16309 | 0 | -999 | 17.0271 | 14.7532 | 12.8266 | 4.0755 | 28.8891 | 10.1643 | 10.8805 | 8.2007 | 0.36383 | 0.0707 | 0.36383 | 0.055954 | 0.29949 | 0.027347 | 31.1687 | 36.1661 | 26.936 | 35.7411 | 37.698 | 27.0423 | 16.1823 | 27.4473 | 25.0432
718 | delwaq_w0_330x330m_d4-0_s10_pv25_lpv0_hpv0_Zand_Mesotroof_map.nc | 10 | 330 | 330 | - | - | - | - | 4 | 10 | 0 | 25 | 0 | 0 | Zand | Mesotroof | - | - | 0.48361 | 0.48361 | 0 | -999 | 17.012 | 16.5425 | 16.19 | 6.3869 | 27.1508 | 8.1311 | 8.146 | 8.086 | 0.095208 | 0.00040304 | 0 | 0 | 0 | 0 | 8.5046 | 9.7427 | 12.9912 | 9.6256 | 10.5986 | 12.9912 | 4.6314 | 5.3466 | 0
719 | delwaq_w0_1000x1000m_d4-0_s10_pv90_lpv10_hpv0_Veen_Eutroof_map.nc | 100 | 1000 | 1000 | - | - | - | - | 4 | 10 | 0 | 90 | 10 | 0 | Veen | Eutroof | - | - | 0.15872 | 0.15872 | 11.1396 | -999 | 13.2308 | 12.2419 | 11.8783 | 1.1644 | 21.7003 | 15.9791 | 15.1003 | 14.2209 | 0 | 0 | 0 | 0 | 0 | 0 | 64.9534 | 48.4431 | 45.1986 | 65.2759 | 62.5078 | 0 | 64.894 | 48.3643 | 45.1986
720 | delwaq_w0_10000x10000m_d4-0_s10_pv25_lpv25_hpv0_Veen_Mesotroof_map.nc | 10000 | 10000 | 10000 | - | - | - | - | 4 | 10 | 0 | 25 | 25 | 0 | Veen | Mesotroof | - | - | 0.49509 | 0.49509 | 34.2172 | -999 | 17.1166 | 16.8993 | 16.4367 | 4.1393 | 28.3988 | 8.4819 | 8.5128 | 8.5354 | 0.0032761 | 3.1248e-06 | 0 | 0 | 0 | 0 | 16.7467 | 16.7994 | 17.4806 | 16.6143 | 16.6807 | 17.4806 | 17.179 | 17.4239 | 0
721 | delwaq_w0_1000x1000m_d2-0_s10_pv25_lpv0_hpv0_Zand_Eutroof_map.nc | 100 | 1000 | 1000 | - | - | - | - | 2 | 10 | 0 | 25 | 0 | 0 | Zand | Eutroof | - | - | 0.55976 | 0.55976 | 0 | -999 | 16.1193 | 16.1116 | 16.0435 | 3.2567 | 27.5727 | 8.7044 | 8.7679 | 8.8134 | 0.41979 | 0.019012 | 0.36308 | 0.0015059 | 0 | 0 | 50.793 | 52.1353 | 54.5592 | 54.4763 | 54.9713 | 55.4204 | 38.7709 | 39.6781 | 40.0575
722 | delwaq_w0_1000x1000m_d25-0_s10_pv1_lpv10_hpv0_Zand_Eutroof_map.nc | 100 | 1000 | 1000 | - | - | - | - | 25 | 10 | 0 | 1 | 10 | 0 | Zand | Eutroof | - | - | 0.071468 | 0.071468 | 0 | -999 | 17.9655 | 14.0286 | 12.5419 | 4.3487 | 27.1125 | 11.8543 | 6.763 | 5.1928 | 0.36015 | 0.15177 | 0.36015 | 0.13732 | 0.36015 | 0.10155 | 47.0636 | 12.0547 | 7.0464 | 47.1692 | 12.0547 | 7.0464 | 35.691 | 0 | 0
723 | delwaq_w0_1000x1000m_d2-0_s10_pv50_lpv25_hpv0_Zand_Mesotroof_map.nc | 100 | 1000 | 1000 | - | - | - | - | 2 | 10 | 0 | 50 | 25 | 0 | Zand | Mesotroof | - | - | 0.70786 | 0.70786 | 39.8009 | -999 | 15.7374 | 15.5495 | 15.4234 | 2.8652 | 26.6199 | 8.4318 | 8.4397 | 8.4437 | 0 | 0 | 0 | 0 | 0 | 0 | 14.121 | 14.5036 | 14.6168 | 13.9704 | 14.2175 | 14.368 | 14.2915 | 14.7841 | 14.8541
724 | delwaq_w0_10000x10000m_d4-0_s10_pv10_lpv0_hpv0_Veen_Eutroof_map.nc | 10000 | 10000 | 10000 | - | - | - | - | 4 | 10 | 0 | 10 | 0 | 0 | Veen | Eutroof | - | - | 0.40669 | 0.40669 | 0 | -999 | 17.1172 | 17.0313 | 16.6475 | 3.8144 | 28.0648 | 9.0076 | 9.3542 | 9.1918 | 0.10664 | 0.00061808 | 0.0047447 | 9.8631e-06 | 0 | 0 | 45.534 | 46.147 | 43.8149 | 47.3449 | 46.2408 | 43.8149 | 27.9845 | 31.8179 | 0
725 | delwaq_w0_100x100m_d4-0_s10_pv0_lpv0_hpv0_Veen_Mesotroof_map.nc | 1 | 100 | 100 | - | - | - | - | 4 | 10 | 0 | 0 | 0 | 0 | Veen | Mesotroof | - | - | 0.6034 | 0.6034 | 111.0035 | -999 | 17.3024 | 16.6475 | 15.8402 | 6.9232 | 28.0039 | 8.2162 | 8.27 | 8.1333 | 0.064815 | 3.7592e-05 | 0 | 0 | 0 | 0 | 14.4874 | 15.9861 | 18.539 | 14.4874 | 15.9861 | 18.539 | 0 | 0 | 0
726 | delwaq_w0_1000x1000m_d4-0_s10_pv90_lpv25_hpv0_Zand_Eutroof_map.nc | 100 | 1000 | 1000 | - | - | - | - | 4 | 10 | 0 | 90 | 25 | 0 | Zand | Eutroof | - | - | 0.37167 | 0.37167 | 31.6139 | -999 | 13.2308 | 12.2419 | 11.8783 | 1.1644 | 21.7003 | 16.5062 | 16.4445 | 15.5483 | 0 | 0 | 0 | 0 | 0 | 0 | 60.1562 | 59.2656 | 48.978 | 60.5319 | 63.55 | 0 | 60.087 | 59.2416 | 48.978
727 | delwaq_w0_1000x1000m_d25-0_s10_pv10_lpv0_hpv0_Veen_Mesotroof_map.nc | 100 | 1000 | 1000 | - | - | - | - | 25 | 10 | 0 | 10 | 0 | 0 | Veen | Mesotroof | - | - | 0.065347 | 0.065347 | 0 | -999 | 18.2177 | 14.1644 | 12.7253 | 4.2273 | 27.5448 | 9.3358 | 7.5943 | 6.942 | 0.36015 | 0.10353 | 0.36015 | 0.069392 | 0.15812 | 0.005413 | 18.2611 | 5.5491 | 3.246 | 18.7946 | 5.5491 | 3.246 | 13.0839 | 0 | 0
728 | delwaq_w0_1000x1000m_d2-0_s10_pv25_lpv10_hpv0_Veen_Mesotroof_map.nc | 100 | 1000 | 1000 | - | - | - | - | 2 | 10 | 0 | 25 | 10 | 0 | Veen | Mesotroof | - | - | 0.6812 | 0.6812 | 14.2481 | -999 | 16.1193 | 16.1116 | 16.0435 | 3.2567 | 27.5727 | 8.2077 | 8.2131 | 8.2135 | 0.013104 | 2.8548e-06 | 0 | 0 | 0 | 0 | 13.4 | 13.6476 | 13.7926 | 13.2853 | 13.544 | 13.7811 | 13.7742 | 14.103 | 13.9863
729 | delwaq_w0_1000x1000m_d4-0_s10_pv90_lpv0_hpv0_Zand_Eutroof_map.nc | 100 | 1000 | 1000 | - | - | - | - | 4 | 10 | 0 | 90 | 0 | 0 | Zand | Eutroof | - | - | 0.05174 | 0.05174 | 0 | -999 | 13.2308 | 12.2419 | 11.8783 | 1.1644 | 21.7003 | 7.9865 | 7.8839 | 7.8288 | 0 | 0 | 0 | 0 | 0 | 0 | 1.6087 | 1.013 | 0.94112 | 5.3194 | 4.8334 | 0 | 0.92567 | 0.99162 | 0.94112
730 | delwaq_w0_1000x1000m_d25-0_s10_pv1_lpv25_hpv0_Veen_Eutroof_map.nc | 100 | 1000 | 1000 | - | - | - | - | 25 | 10 | 0 | 1 | 25 | 0 | Veen | Eutroof | - | - | 0.0075472 | 0.0075472 | 0 | -999 | 17.9655 | 14.0286 | 12.5419 | 4.3487 | 27.1125 | 11.2264 | 6.8241 | 5.9718 | 0.36015 | 0.13332 | 0.36015 | 0.11623 | 0.36015 | 0.074331 | 52.6799 | 9.1547 | 4.7485 | 52.809 | 9.1547 | 4.7485 | 38.7889 | 0 | 0
731 | delwaq_w0_1000x1000m_d10-0_s10_pv90_lpv25_hpv0_Zand_Mesotroof_map.nc | 100 | 1000 | 1000 | - | - | - | - | 10 | 10 | 0 | 90 | 25 | 0 | Zand | Mesotroof | - | - | 0.15435 | 0.15435 | 23.0357 | -999 | 18.075 | 7.3971 | 4.4471 | 3.0842 | 28.8678 | 12.0934 | 11.8289 | 10.934 | 0.00018408 | 2.0954e-08 | 0 | 0 | 0 | 0 | 12.8609 | 13.1016 | 9.7543 | 10.383 | 0 | 0 | 13.3253 | 13.1016 | 9.7543
732 | delwaq_w0_1000x1000m_d10-0_s10_pv90_lpv0_hpv0_Zand_Mesotroof_map.nc | 100 | 1000 | 1000 | - | - | - | - | 10 | 10 | 0 | 90 | 0 | 0 | Zand | Mesotroof | - | - | 0.011321 | 0.011321 | 0 | -999 | 18.075 | 7.3971 | 4.4471 | 3.0842 | 28.8678 | 7.6071 | 7.723 | 7.95 | 0.020709 | 0.00049116 | 0.0020249 | 5.8146e-06 | 0 | 0 | 0.63325 | 0.34762 | 0.28184 | 1.7059 | 0 | 0 | 0.4322 | 0.34762 | 0.28184
733 | delwaq_w0_3300x3300m_d10-0_s10_pv1_lpv0_hpv0_Zand_Eutroof_map.nc | 1000 | 3300 | 3300 | - | - | - | - | 10 | 10 | 0 | 1 | 0 | 0 | Zand | Eutroof | - | - | 0.2052 | 0.2052 | 0 | -999 | 17.3665 | 15.3971 | 14.1716 | 4.6759 | 28.8186 | 9.9089 | 10.1269 | 7.8887 | 0.36383 | 0.071266 | 0.36383 | 0.054542 | 0.35435 | 0.027885 | 36.0639 | 36.2112 | 28.0624 | 36.1761 | 36.2112 | 28.0624 | 23.9846 | 0 | 0
734 | delwaq_w0_10000x10000m_d10-0_s10_pv0_lpv0_hpv0_Zand_Eutroof_map.nc | 10000 | 10000 | 10000 | - | - | - | - | 10 | 10 | 0 | 0 | 0 | 0 | Zand | Eutroof | - | - | 0.20492 | 0.20492 | 52.5091 | -999 | 17.132 | 15.3217 | 13.9481 | 4.2327 | 29.2537 | 9.8919 | 10.6459 | 8.49 | 0.36383 | 0.060563 | 0.36383 | 0.044598 | 0.3248 | 0.02093 | 33.8358 | 36.8171 | 28.4215 | 33.8358 | 36.8171 | 28.4215 | 0 | 0 | 0
735 | delwaq_w0_3300x3300m_d10-0_s10_pv25_lpv10_hpv0_Veen_Mesotroof_map.nc | 1000 | 3300 | 3300 | - | - | - | - | 10 | 10 | 0 | 25 | 10 | 0 | Veen | Mesotroof | - | - | 0.13373 | 0.13373 | 5.4317 | -999 | 17.3264 | 14.9132 | 13.5544 | 4.0074 | 29.0215 | 8.8025 | 8.7705 | 7.9523 | 0.36383 | 0.040444 | 0.2867 | 0.016819 | 0.021445 | 0.00011804 | 15.6688 | 13.5727 | 9.8804 | 15.8979 | 13.8713 | 9.8737 | 14.9179 | 11.8731 | 10.0005
1 | delwaq_w0_330x330m_d10-0_s10_pv0_lpv0_hpv0_Zand_Mesotroof_map.nc | 10 | 330 | 330 | - | - | - | - | 10 | 10 | 0 | 0 | 0 | 0 | Zand | Mesotroof | - | - | 0.27657 | 0.27657 | 79.0176 | -999 | 17.5572 | 13.9531 | 11.8118 | 5.4656 | 28.7099 | 8.4811 | 9.178 | 7.6714 | 0.20999 | 0.03276 | 0.20563 | 0.015105 | 0.0012804 | 1.6032e-06 | 12.6051 | 12.6051 | 0 | 18.7636 | 18.7636 | 0 | 15.2809 | 15.2809 | 0
2 | delwaq_w0_330x330m_d10-0_s10_pv0_lpv0_hpv0_Veen_Eutroof_map.nc | 10 | 330 | 330 | - | - | - | - | 10 | 10 | 0 | 0 | 0 | 0 | Veen | Eutroof | - | - | 0.15083 | 0.15083 | 31.3664 | -999 | 17.5572 | 13.9531 | 11.8118 | 5.4656 | 28.7099 | 10.037 | 8.0464 | 4.7075 | 0.39052 | 0.168 | 0.39052 | 0.14476 | 0.39052 | 0.10118 | 48.8971 | 48.8971 | 0 | 32.6036 | 32.6036 | 0 | 23.2876 | 23.2876 | 0
3 | delwaq_w0_330x330m_d10-0_s10_pv0_lpv0_hpv0_Zand_Eutroof_map.nc | 10 | 330 | 330 | - | - | - | - | 10 | 10 | 0 | 0 | 0 | 0 | Zand | Eutroof | - | - | 0.21447 | 0.21447 | 57.8212 | -999 | 17.5572 | 13.9531 | 11.8118 | 5.4656 | 28.7099 | 9.8862 | 9.2089 | 5.5157 | 0.39052 | 0.13849 | 0.39052 | 0.1138 | 0.29654 | 0.068817 | 36.3169 | 36.3169 | 0 | 34.5674 | 34.5674 | 0 | 26.0659 | 26.0659 | 0
4 | delwaq_w0_330x330m_d10-0_s10_pv0_lpv0_hpv0_Veen_Mesotroof_map.nc | 10 | 330 | 330 | - | - | - | - | 10 | 10 | 0 | 0 | 0 | 0 | Veen | Mesotroof | - | - | 0.15954 | 0.15954 | 50.3672 | -999 | 17.5572 | 13.9531 | 11.8118 | 5.4656 | 28.7099 | 8.5428 | 8.1503 | 6.7006 | 0.39052 | 0.10136 | 0.29859 | 0.059491 | 0.061972 | 0.00052686 | 16.3825 | 16.3825 | 0 | 12.7671 | 12.7671 | 0 | 9.2233 | 9.2233 | 0

## Data_Windrichting (hidden)
Id | FileName | Ha | Length | Width | n | m | ZBot | k | MaxDepth | Secchi | WindDir | PV | LightPV | HeathPV | SoilType | Nutrients | LengtCelM | ThicknessCellM | Indicator1a | Indicator1b | Indicator2a | Indicator3a | Indicator4a | Indicator4b | Indicator4c | Indicator5a | Indicator5b | Indicator6a | Indicator6b | Indicator6c | Indicator7a | Indicator7b | Indicator7c | Indicator7d | Indicator7e | Indicator7f | Indicator8a | Indicator8b | Indicator8c | Indicator8d | Indicator8e | Indicator8f | Indicator8g | Indicator8h | Indicator8i
0 | delwaq_w270_330x330m_d10-0_s10_pv0_lpv0_hpv0_Veen_Eutroof_map.nc | 10 | 330 | 330 | - | - | - | - | 10 | 10 | 270 | 0 | 0 | 0 | Veen | Eutroof | - | - | 0.15083 | 0.15083 | 31.3509 | -999 | 17.5835 | 13.9673 | 11.8359 | 5.4788 | 28.7447 | 10.0335 | 8.0359 | 4.6978 | 0.39052 | 0.16838 | 0.39052 | 0.14524 | 0.39052 | 0.1015 | 48.9362 | 32.5918 | 23.2944 | 48.9362 | 32.5918 | 23.2944 | 0 | 0 | 0
1 | delwaq_w180_330x330m_d10-0_s10_pv25_lpv0_hpv0_Veen_Eutroof_map.nc | 10 | 330 | 330 | - | - | - | - | 10 | 10 | 180 | 25 | 0 | 0 | Veen | Eutroof | - | - | 0.11741 | 0.11741 | 0 | -999 | 18.1145 | 13.9785 | 11.7619 | 5.3904 | 28.9957 | 10.4497 | 8.1299 | 5.1667 | 0.39052 | 0.15444 | 0.39052 | 0.13315 | 0.39052 | 0.09295 | 49.8894 | 31.0682 | 20.5656 | 53.3307 | 31.1911 | 20.5759 | 37.9727 | 30.4271 | 20.42
2 | delwaq_w90_330x330m_d10-0_s10_pv0_lpv0_hpv0_Veen_Eutroof_map.nc | 10 | 330 | 330 | - | - | - | - | 10 | 10 | 90 | 0 | 0 | 0 | Veen | Eutroof | - | - | 0.15083 | 0.15083 | 31.3508 | -999 | 17.5835 | 13.9673 | 11.8359 | 5.4788 | 28.7447 | 10.0335 | 8.036 | 4.6979 | 0.39052 | 0.16838 | 0.39052 | 0.14524 | 0.39052 | 0.1015 | 48.9364 | 32.5919 | 23.2945 | 48.9364 | 32.5919 | 23.2945 | 0 | 0 | 0
3 | delwaq_w180_330x330m_d10-0_s10_pv0_lpv0_hpv0_Veen_Eutroof_map.nc | 10 | 330 | 330 | - | - | - | - | 10 | 10 | 180 | 0 | 0 | 0 | Veen | Eutroof | - | - | 0.15083 | 0.15083 | 31.3517 | -999 | 17.5835 | 13.9673 | 11.8359 | 5.4788 | 28.7449 | 10.0335 | 8.036 | 4.6979 | 0.39052 | 0.16838 | 0.39052 | 0.14523 | 0.39052 | 0.1015 | 48.9338 | 32.5903 | 23.2933 | 48.9338 | 32.5903 | 23.2933 | 0 | 0 | 0
4 | delwaq_w90_330x330m_d10-0_s10_pv25_lpv0_hpv0_Veen_Eutroof_map.nc | 10 | 330 | 330 | - | - | - | - | 10 | 10 | 90 | 25 | 0 | 0 | Veen | Eutroof | - | - | 0.11741 | 0.11741 | 0 | -999 | 18.0613 | 13.8915 | 11.8295 | 5.3715 | 28.8046 | 10.445 | 8.0193 | 5.0497 | 0.39052 | 0.15794 | 0.39052 | 0.13608 | 0.39052 | 0.094983 | 50.5409 | 30.9813 | 20.6349 | 53.9932 | 31.0812 | 20.6565 | 38.5859 | 30.4597 | 20.3281
5 | delwaq_w0_330x330m_d10-0_s10_pv25_lpv0_hpv0_Veen_Eutroof_map.nc | 10 | 330 | 330 | - | - | - | - | 10 | 10 | 0 | 25 | 0 | 0 | Veen | Eutroof | - | - | 0.11703 | 0.11703 | 0 | -999 | 17.9932 | 13.8883 | 11.8367 | 5.2374 | 28.8458 | 10.4531 | 8.0357 | 5.0759 | 0.39052 | 0.15766 | 0.39052 | 0.13669 | 0.39052 | 0.093354 | 50.3929 | 30.8257 | 20.9189 | 53.89 | 30.9421 | 20.9342 | 38.2828 | 30.2186 | 20.701
6 | delwaq_w0_330x330m_d10-0_s10_pv0_lpv0_hpv0_Veen_Eutroof_map.nc | 10 | 330 | 330 | - | - | - | - | 10 | 10 | 0 | 0 | 0 | 0 | Veen | Eutroof | - | - | 0.15083 | 0.15083 | 31.3516 | -999 | 17.5835 | 13.9673 | 11.8359 | 5.4788 | 28.7449 | 10.0334 | 8.036 | 4.6979 | 0.39052 | 0.16838 | 0.39052 | 0.14523 | 0.39052 | 0.1015 | 48.9342 | 32.5904 | 23.2934 | 48.9342 | 32.5904 | 23.2934 | 0 | 0 | 0
7 | delwaq_w270_330x330m_d10-0_s10_pv25_lpv0_hpv0_Veen_Eutroof_map.nc | 10 | 330 | 330 | - | - | - | - | 10 | 10 | 270 | 25 | 0 | 0 | Veen | Eutroof | - | - | 0.11741 | 0.11741 | 0 | -999 | 18.0344 | 14.0231 | 11.8797 | 5.1886 | 28.4519 | 10.4448 | 8.1251 | 5.1779 | 0.39052 | 0.15402 | 0.39052 | 0.13382 | 0.39052 | 0.091261 | 49.9776 | 30.9478 | 20.7912 | 53.4151 | 31.0258 | 20.7944 | 38.0742 | 30.5409 | 20.7462

## Effect_Windrichting (hidden)
Resultaten van effect van Windrichting (andere ligging op de wind) | [44 empty] | IndicatorNaam | IndicatorLabel | Effect-variabele
[45 empty] | Indicator1a | waterplanten, bodemopp. | Licht
Geen PV-systeem | [44 empty] | Indicator2a | lichtintensiteit gem. | Licht
Id | FileName | Ha | Length | Width | n | m | ZBot | k | MaxDepth | Secchi | Windrichting | WindDir | PV | LightPV | HeathPV | SoilType | Nutrients | LengtCelM | ThicknessCellM | Indicator1a | Indicator2a | Indicator4a | Indicator4b | Indicator4c | Indicator5a | Indicator5b | Indicator6a | Indicator6b | Indicator6c | Indicator7a | Indicator7b | Indicator7c | Indicator7d | Indicator7e | Indicator7f | Indicator8a | Indicator8b | Indicator8c | Indicator8d | Indicator8e | Indicator8f | Indicator8g | Indicator8h | Indicator8i | Indicator4a | watertemperatuur gem., opp. | Temperatuur
6 | delwaq_w0_330x330m_d10-0_s10_pv0_lpv0_hpv0_Veen_Eutroof_map.nc | 10 | 330 | 330 | - | - | - | - | 10 | 10 | Noord | 0 | 0 | 0 | 0 | Veen | Eutroof | - | - | 0.15083 | 31.3516 | 17.5835 | 13.9673 | 11.8359 | 5.4788 | 28.7449 | 10.0334 | 8.036 | 4.6979 | 0.39052 | 0.16838 | 0.39052 | 0.14523 | 0.39052 | 0.1015 | 48.9342 | 32.5904 | 23.2934 | 48.9342 | 32.5904 | 23.2934 | 0 | 0 | 0 | Indicator4b | watertemperatuur gem., midden | Temperatuur
2 | delwaq_w90_330x330m_d10-0_s10_pv0_lpv0_hpv0_Veen_Eutroof_map.nc | 10 | 330 | 330 | - | - | - | - | 10 | 10 | Oost | 90 | 0 | 0 | 0 | Veen | Eutroof | - | - | 0.15083 | 31.3508 | 17.5835 | 13.9673 | 11.8359 | 5.4788 | 28.7447 | 10.0335 | 8.036 | 4.6979 | 0.39052 | 0.16838 | 0.39052 | 0.14524 | 0.39052 | 0.1015 | 48.9364 | 32.5919 | 23.2945 | 48.9364 | 32.5919 | 23.2945 | 0 | 0 | 0 | Indicator4c | watertemperatuur gem., bodem | Temperatuur
3 | delwaq_w180_330x330m_d10-0_s10_pv0_lpv0_hpv0_Veen_Eutroof_map.nc | 10 | 330 | 330 | - | - | - | - | 10 | 10 | Zuid | 180 | 0 | 0 | 0 | Veen | Eutroof | - | - | 0.15083 | 31.3517 | 17.5835 | 13.9673 | 11.8359 | 5.4788 | 28.7449 | 10.0335 | 8.036 | 4.6979 | 0.39052 | 0.16838 | 0.39052 | 0.14523 | 0.39052 | 0.1015 | 48.9338 | 32.5903 | 23.2933 | 48.9338 | 32.5903 | 23.2933 | 0 | 0 | 0 | Indicator5b | watertemperatuur max. | Temperatuur
0 | delwaq_w270_330x330m_d10-0_s10_pv0_lpv0_hpv0_Veen_Eutroof_map.nc | 10 | 330 | 330 | - | - | - | - | 10 | 10 | West | 270 | 0 | 0 | 0 | Veen | Eutroof | - | - | 0.15083 | 31.3509 | 17.5835 | 13.9673 | 11.8359 | 5.4788 | 28.7447 | 10.0335 | 8.0359 | 4.6978 | 0.39052 | 0.16838 | 0.39052 | 0.14524 | 0.39052 | 0.1015 | 48.9362 | 32.5918 | 23.2944 | 48.9362 | 32.5918 | 23.2944 | 0 | 0 | 0 | Indicator6a | zuurstofgehalte gem., opp. | Zuurstof
[45 empty] | Indicator6b | zuurstofgehalte gem., midden | Zuurstof
[45 empty] | Indicator6c | zuurstofgehalte gem., bodem | Zuurstof
[45 empty] | Indicator7a | zuurstof < 6 mg/l, areaal | Zuurstof
[45 empty] | Indicator7b | zuurstof < 6 mg/l, intensiteit | Zuurstof
[45 empty] | Indicator7c | zuurstof < 5 mg/l, areaal | Zuurstof
[45 empty] | Indicator7d | zuurstof < 5 mg/l, intensiteit | Zuurstof
[45 empty] | Indicator7e | zuurstof < 3 mg/l, areaal | Zuurstof
[45 empty] | Indicator7f | zuurstof < 3 mg/l, intensiteit | Zuurstof
[45 empty] | Indicator8a | chlorofyl-a, totaal | Chlorofyl-a
[45 empty] | Indicator8d | chlorofyl-a, buiten PV | Chlorofyl-a
[45 empty] | Indicator8g | chlorofyl-a, onder PV | Chlorofyl-a
IndicatorNaam |  | IndicatorLabel |  |  |  | Effect-variabele
Indicator1a |  | waterplanten, bodemopp. |  |  |  | Licht
Indicator2a |  | lichtintensiteit gem. |  |  |  | Licht
Indicator4a |  | watertemperatuur gem., opp. |  |  |  | Temperatuur
Indicator4b |  | watertemperatuur gem., midden |  |  |  | Temperatuur
Indicator4c |  | watertemperatuur gem., bodem |  |  |  | Temperatuur
Indicator5b |  | watertemperatuur max. |  |  |  | Temperatuur
Indicator6a |  | zuurstofgehalte gem., opp. |  |  |  | Zuurstof
Indicator6b |  | zuurstofgehalte gem., midden |  |  |  | Zuurstof
Indicator6c |  | zuurstofgehalte gem., bodem |  |  |  | Zuurstof
Indicator7a |  | zuurstof < 6 mg/l, areaal |  |  |  | Zuurstof
Indicator7b |  | zuurstof < 6 mg/l, intensiteit |  |  |  | Zuurstof
Indicator7c |  | zuurstof < 5 mg/l, areaal |  |  |  | Zuurstof
Indicator7d |  | zuurstof < 5 mg/l, intensiteit |  |  |  | Zuurstof
Indicator7e |  | zuurstof < 3 mg/l, areaal |  |  |  | Zuurstof
Indicator7f |  | zuurstof < 3 mg/l, intensiteit |  |  |  | Zuurstof
Indicator8a |  | chlorofyl-a, totaal |  |  |  | Chlorofyl-a
Indicator8d |  | chlorofyl-a, buiten PV |  |  |  | Chlorofyl-a
Indicator8g |  | chlorofyl-a, onder PV |  |  |  | Chlorofyl-a
Ligging PV-systeem

## Data_PVCentraal (hidden)
Id | FileName | Ha | Length | Width | n | m | ZBot | k | MaxDepth | Secchi | WindDir | PV | LightPV | HeathPV | SoilType | Nutrients | LengtCelM | ThicknessCellM | Indicator1a | Indicator1b | Indicator2a | Indicator3a | Indicator4a | Indicator4b | Indicator4c | Indicator5a | Indicator5b | Indicator6a | Indicator6b | Indicator6c | Indicator7a | Indicator7b | Indicator7c | Indicator7d | Indicator7e | Indicator7f | Indicator8a | Indicator8b | Indicator8c | Indicator8d | Indicator8e | Indicator8f | Indicator8g | Indicator8h | Indicator8i
2 | delwaq_w0_100x100m_d2-0_s10_pv10_lpv10_hpv0_Veen_Eutroof_map.nc | 1 | 100 | 100 | - | - | - | - | 2 | 10 | 0 | 10 | 10 | 0 | Veen | Eutroof | - | - | 0.7716 | 0.7716 | 13.6206 | -999 | 16.7864 | 16.7262 | 16.616 | 5.9973 | 27.7626 | 8.4132 | 8.3863 | 8.3311 | 0.58025 | 0.0066001 | 0 | 0 | 0 | 0 | 27.7283 | 28.7846 | 30.2754 | 27.742 | 28.8242 | 30.2754 | 27.5194 | 28.1401 | 0
3 | delwaq_w0_100x100m_d2-0_s10_pv10_lpv25_hpv0_Veen_Eutroof_map.nc | 1 | 100 | 100 | - | - | - | - | 2 | 10 | 0 | 10 | 25 | 0 | Veen | Eutroof | - | - | 0.78395 | 0.78395 | 34.2578 | -999 | 16.7864 | 16.7262 | 16.616 | 5.9973 | 27.7626 | 8.4111 | 8.3836 | 8.3257 | 0.58025 | 0.0062024 | 0 | 0 | 0 | 0 | 26.532 | 27.6279 | 29.0495 | 26.524 | 27.6217 | 29.0495 | 26.6541 | 27.7281 | 0
5 | delwaq_w0_100x100m_d2-0_s10_pv1_lpv10_hpv0_Veen_Eutroof_map.nc | 1 | 100 | 100 | - | - | - | - | 2 | 10 | 0 | 1 | 10 | 0 | Veen | Eutroof | - | - | 0.78395 | 0.78395 | 0 | -999 | 16.8188 | 16.7641 | 16.6472 | 0 | 0 | 8.3667 | 8.3374 | 8.2771 | 0.58025 | 0.006813 | 0 | 0 | 0 | 0 | 25.114 | 26.1335 | 27.6136 | 25.114 | 26.1335 | 27.6136 | 0 | 0 | 0
6 | delwaq_w0_100x100m_d2-0_s10_pv1_lpv25_hpv0_Veen_Eutroof_map.nc | 1 | 100 | 100 | - | - | - | - | 2 | 10 | 0 | 1 | 25 | 0 | Veen | Eutroof | - | - | 0.78395 | 0.78395 | 0 | -999 | 16.8188 | 16.7641 | 16.6472 | 0 | 0 | 8.3667 | 8.3374 | 8.2771 | 0.58025 | 0.006813 | 0 | 0 | 0 | 0 | 25.114 | 26.1335 | 27.6136 | 25.114 | 26.1335 | 27.6136 | 0 | 0 | 0
8 | delwaq_w0_100x100m_d2-0_s10_pv25_lpv10_hpv0_Veen_Eutroof_map.nc | 1 | 100 | 100 | - | - | - | - | 2 | 10 | 0 | 25 | 10 | 0 | Veen | Eutroof | - | - | 0.62963 | 0.62963 | 10.5574 | -999 | 16.7108 | 16.6424 | 16.5287 | 6.0561 | 27.4232 | 9.0412 | 9.0299 | 8.983 | 0.58025 | 0.0017609 | 0 | 0 | 0 | 0 | 71.3221 | 72.0648 | 72.9222 | 71.2588 | 72.0523 | 73.0045 | 71.625 | 72.1185 | 72.5931
9 | delwaq_w0_100x100m_d2-0_s10_pv25_lpv25_hpv0_Veen_Eutroof_map.nc | 1 | 100 | 100 | - | - | - | - | 2 | 10 | 0 | 25 | 25 | 0 | Veen | Eutroof | - | - | 0.75926 | 0.75926 | 31.4176 | -999 | 16.7108 | 16.6424 | 16.5287 | 6.0561 | 27.4232 | 8.7634 | 8.746 | 8.7078 | 0.58025 | 0.0051203 | 0 | 0 | 0 | 0 | 44.6261 | 45.7075 | 47.3132 | 44.4647 | 45.5518 | 47.2201 | 45.3982 | 46.3782 | 47.6857
11 | delwaq_w0_100x100m_d2-0_s10_pv50_lpv10_hpv0_Veen_Eutroof_map.nc | 1 | 100 | 100 | - | - | - | - | 2 | 10 | 0 | 50 | 10 | 0 | Veen | Eutroof | - | - | 0.53704 | 0.53704 | 10.4292 | -999 | 16.5372 | 16.4546 | 16.3195 | 6.0516 | 26.8648 | 9.4083 | 9.3988 | 9.3247 | 0.44444 | 0.00080243 | 0 | 0 | 0 | 0 | 75.4727 | 76.183 | 76.036 | 75.3729 | 76.2797 | 77.19 | 75.6517 | 76.0413 | 75.1292
12 | delwaq_w0_100x100m_d2-0_s10_pv50_lpv25_hpv0_Veen_Eutroof_map.nc | 1 | 100 | 100 | - | - | - | - | 2 | 10 | 0 | 50 | 25 | 0 | Veen | Eutroof | - | - | 0.62963 | 0.62963 | 26.1834 | -999 | 16.5372 | 16.4546 | 16.3195 | 6.0516 | 26.8648 | 9.4226 | 9.4167 | 9.3679 | 0.24691 | 0.00040473 | 0 | 0 | 0 | 0 | 73.4803 | 74.2921 | 75.1997 | 73.3584 | 74.3072 | 75.2934 | 73.6988 | 74.2699 | 75.1261
14 | delwaq_w0_100x100m_d2-0_s10_pv90_lpv10_hpv0_Veen_Eutroof_map.nc | 1 | 100 | 100 | - | - | - | - | 2 | 10 | 0 | 90 | 10 | 0 | Veen | Eutroof | - | - | 0.3858 | 0.3858 | 10.4673 | -999 | 15.8557 | 15.7476 | 15.5135 | 4.9124 | 25.3775 | 10.7887 | 10.7634 | 10.5664 | 0 | 0 | 0 | 0 | 0 | 0 | 77.7194 | 78.1134 | 75.6169 | 77.3854 | 78.7952 | 0 | 77.8959 | 77.8727 | 75.6169
15 | delwaq_w0_100x100m_d2-0_s10_pv90_lpv25_hpv0_Veen_Eutroof_map.nc | 1 | 100 | 100 | - | - | - | - | 2 | 10 | 0 | 90 | 25 | 0 | Veen | Eutroof | - | - | 0.55556 | 0.55556 | 26.1508 | -999 | 15.8557 | 15.7476 | 15.5135 | 4.9124 | 25.3775 | 10.8381 | 10.837 | 10.7279 | 0 | 0 | 0 | 0 | 0 | 0 | 76.625 | 77.424 | 78.1125 | 76.2739 | 77.7054 | 0 | 76.8104 | 77.3247 | 78.1125
0 | delwaq_w0_330x330m_d10-0_s10_pv0_lpv0_hpv0_Veen_Eutroof_map.nc | 10.89 | 330 | 330 | - | - | - | - | 10 | 10 | 0 | 0 | 0 | 0 | Veen | Eutroof | - | - | 0.19496 | 0.19496 | 41.6699 | -999 | 17.618 | 15.8526 | 15.21 | 5.9001 | 27.7576 | 10.0654 | 8.8138 | 6.1998 | 0.2686 | 0.063969 | 0.2686 | 0.052291 | 0.2686 | 0.031601 | 43.3496 | 32.5551 | 24.5645 | 43.3496 | 32.5551 | 24.5645 | 0 | 0 | 0
1 | delwaq_w0_330x330m_d10-0_s10_pv10_lpv0_hpv0_Veen_Eutroof_map.nc | 10.89 | 330 | 330 | - | - | - | - | 10 | 10 | 0 | 10 | 0 | 0 | Veen | Eutroof | - | - | 0.17276 | 0.17276 | 0 | -999 | 17.6081 | 15.8279 | 15.1246 | 5.7891 | 27.4001 | 10.2733 | 8.7538 | 6.151 | 0.2686 | 0.063029 | 0.2686 | 0.050001 | 0.2686 | 0.03072 | 41.8111 | 29.2552 | 21.8293 | 43.2829 | 29.8981 | 0 | 30.0193 | 27.1729 | 21.8293
2 | delwaq_w0_330x330m_d10-0_s10_pv10_lpv10_hpv0_Veen_Eutroof_map.nc | 10.89 | 330 | 330 | - | - | - | - | 10 | 10 | 0 | 10 | 10 | 0 | Veen | Eutroof | - | - | 0.17276 | 0.17276 | 5.6666 | -999 | 17.6081 | 15.8279 | 15.1246 | 5.7891 | 27.4001 | 10.3117 | 8.7538 | 6.1282 | 0.2686 | 0.063946 | 0.2686 | 0.051044 | 0.2686 | 0.031396 | 43.5628 | 29.9675 | 22.5196 | 43.7259 | 30.5906 | 0 | 42.2565 | 27.9492 | 22.5196
3 | delwaq_w0_330x330m_d10-0_s10_pv10_lpv25_hpv0_Veen_Eutroof_map.nc | 10.89 | 330 | 330 | - | - | - | - | 10 | 10 | 0 | 10 | 25 | 0 | Veen | Eutroof | - | - | 0.18386 | 0.18386 | 14.178 | -999 | 17.6081 | 15.8279 | 15.1246 | 5.7891 | 27.4001 | 10.3234 | 8.7976 | 6.1559 | 0.2686 | 0.06367 | 0.2686 | 0.050716 | 0.2686 | 0.031152 | 43.3103 | 30.1379 | 22.6732 | 43.3399 | 30.7165 | 0 | 43.0729 | 28.2641 | 22.6732
4 | delwaq_w0_330x330m_d10-0_s10_pv1_lpv0_hpv0_Veen_Eutroof_map.nc | 10.89 | 330 | 330 | - | - | - | - | 10 | 10 | 0 | 1 | 0 | 0 | Veen | Eutroof | - | - | 0.19294 | 0.19294 | 0 | -999 | 17.6159 | 15.8895 | 15.2434 | 6.0535 | 27.5683 | 10.0792 | 8.8238 | 6.2303 | 0.2686 | 0.062997 | 0.2686 | 0.051046 | 0.2686 | 0.03088 | 43.083 | 32.1754 | 24.554 | 43.1981 | 32.2418 | 24.6112 | 31.786 | 29.1498 | 24.1173
5 | delwaq_w0_330x330m_d10-0_s10_pv1_lpv10_hpv0_Veen_Eutroof_map.nc | 10.89 | 330 | 330 | - | - | - | - | 10 | 10 | 0 | 1 | 10 | 0 | Veen | Eutroof | - | - | 0.19294 | 0.19294 | 5.6235 | -999 | 17.6159 | 15.8895 | 15.2434 | 6.0535 | 27.5683 | 10.0826 | 8.8222 | 6.226 | 0.2686 | 0.063072 | 0.2686 | 0.051148 | 0.2686 | 0.03098 | 43.2419 | 32.2449 | 24.6286 | 43.27 | 32.311 | 24.6874 | 40.484 | 29.2286 | 24.1797
6 | delwaq_w0_330x330m_d10-0_s10_pv1_lpv25_hpv0_Veen_Eutroof_map.nc | 10.89 | 330 | 330 | - | - | - | - | 10 | 10 | 0 | 1 | 25 | 0 | Veen | Eutroof | - | - | 0.19395 | 0.19395 | 14.0501 | -999 | 17.6159 | 15.8895 | 15.2434 | 6.0535 | 27.5683 | 10.084 | 8.8269 | 6.2294 | 0.2686 | 0.063036 | 0.2686 | 0.05111 | 0.2686 | 0.030952 | 43.2267 | 32.2611 | 24.6497 | 43.2367 | 32.3086 | 24.7087 | 42.2506 | 30.0973 | 24.1998
7 | delwaq_w0_330x330m_d10-0_s10_pv25_lpv0_hpv0_Veen_Eutroof_map.nc | 10.89 | 330 | 330 | - | - | - | - | 10 | 10 | 0 | 25 | 0 | 0 | Veen | Eutroof | - | - | 0.13947 | 0.13947 | 0 | -999 | 17.6027 | 15.6761 | 14.7686 | 5.2153 | 27.2635 | 10.7118 | 8.7863 | 5.9951 | 0.2686 | 0.062979 | 0.2686 | 0.052937 | 0.2686 | 0.034704 | 41.795 | 26.0263 | 19.1122 | 46.6466 | 27.8538 | 0 | 29.1586 | 24.7553 | 19.1122
8 | delwaq_w0_330x330m_d10-0_s10_pv25_lpv10_hpv0_Veen_Eutroof_map.nc | 10.89 | 330 | 330 | - | - | - | - | 10 | 10 | 0 | 25 | 10 | 0 | Veen | Eutroof | - | - | 0.13947 | 0.13947 | 5.6446 | -999 | 17.6027 | 15.6761 | 14.7686 | 5.2153 | 27.2635 | 10.8578 | 8.7634 | 5.8314 | 0.2686 | 0.066627 | 0.2686 | 0.055501 | 0.2686 | 0.037274 | 45.7251 | 27.7523 | 20.3637 | 45.8757 | 29.3956 | 0 | 45.333 | 26.6095 | 20.3637
9 | delwaq_w0_330x330m_d10-0_s10_pv25_lpv25_hpv0_Veen_Eutroof_map.nc | 10.89 | 330 | 330 | - | - | - | - | 10 | 10 | 0 | 25 | 25 | 0 | Veen | Eutroof | - | - | 0.16721 | 0.16721 | 14.1668 | -999 | 17.6027 | 15.6761 | 14.7686 | 5.2153 | 27.2635 | 10.8989 | 8.8294 | 5.8113 | 0.2686 | 0.067132 | 0.2686 | 0.056041 | 0.2686 | 0.037259 | 44.624 | 27.7839 | 21.0035 | 44.5995 | 29.2413 | 0 | 44.6878 | 26.7703 | 21.0035
10 | delwaq_w0_330x330m_d10-0_s10_pv50_lpv0_hpv0_Veen_Eutroof_map.nc | 10.89 | 330 | 330 | - | - | - | - | 10 | 10 | 0 | 50 | 0 | 0 | Veen | Eutroof | - | - | 0.095082 | 0.095082 | 0 | -999 | 17.6289 | 14.8105 | 13.3094 | 4.0907 | 27.1312 | 11.3362 | 9.0637 | 7.0516 | 0.2686 | 0.040066 | 0.2686 | 0.03184 | 0.17881 | 0.016332 | 37.1794 | 16.7541 | 11.9521 | 51.774 | 0 | 0 | 25.2292 | 16.7541 | 11.9521
11 | delwaq_w0_330x330m_d10-0_s10_pv50_lpv10_hpv0_Veen_Eutroof_map.nc | 10.89 | 330 | 330 | - | - | - | - | 10 | 10 | 0 | 50 | 10 | 0 | Veen | Eutroof | - | - | 0.084994 | 0.084994 | 5.2569 | -999 | 17.6289 | 14.8105 | 13.3094 | 4.0907 | 27.1312 | 12.5251 | 9.4377 | 6.5719 | 0.2686 | 0.05796 | 0.2686 | 0.04996 | 0.2686 | 0.032975 | 59.005 | 27.7035 | 19.5402 | 60.0723 | 0 | 0 | 58.1311 | 27.7035 | 19.5402
12 | delwaq_w0_330x330m_d10-0_s10_pv50_lpv25_hpv0_Veen_Eutroof_map.nc | 10.89 | 330 | 330 | - | - | - | - | 10 | 10 | 0 | 50 | 25 | 0 | Veen | Eutroof | - | - | 0.13997 | 0.13997 | 13.5231 | -999 | 17.6289 | 14.8105 | 13.3094 | 4.0907 | 27.1312 | 12.7924 | 9.554 | 6.3108 | 0.2686 | 0.0643 | 0.2686 | 0.056354 | 0.2686 | 0.038309 | 51.041 | 25.2386 | 18.326 | 50.5675 | 0 | 0 | 51.4287 | 25.2386 | 18.326
13 | delwaq_w0_330x330m_d10-0_s10_pv90_lpv0_hpv0_Veen_Eutroof_map.nc | 10.89 | 330 | 330 | - | - | - | - | 10 | 10 | 0 | 90 | 0 | 0 | Veen | Eutroof | - | - | 0.0042875 | 0.0042875 | 0 | -999 | 12.8031 | 6.2712 | 4.4543 | 3.2786 | 18.2001 | 7.5461 | 7.4829 | 7.4749 | 0 | 0 | 0 | 0 | 0 | 0 | 0.10879 | 6.06e-12 | 2.14e-14 | 1.9172 | 0 | 0 | 9.23e-11 | 6.06e-12 | 2.14e-14
14 | delwaq_w0_330x330m_d10-0_s10_pv90_lpv10_hpv0_Veen_Eutroof_map.nc | 10.89 | 330 | 330 | - | - | - | - | 10 | 10 | 0 | 90 | 10 | 0 | Veen | Eutroof | - | - | 0.0052963 | 0.0052963 | 5.4114 | -999 | 12.8031 | 6.2712 | 4.4543 | 3.2786 | 18.2001 | 27.2982 | 22.1682 | 19.7289 | 0 | 0 | 0 | 0 | 0 | 0 | 58.7184 | 23.1239 | 17.5222 | 49.3874 | 0 | 0 | 59.2798 | 23.1239 | 17.5222
15 | delwaq_w0_330x330m_d10-0_s10_pv90_lpv25_hpv0_Veen_Eutroof_map.nc | 10.89 | 330 | 330 | - | - | - | - | 10 | 10 | 0 | 90 | 25 | 0 | Veen | Eutroof | - | - | 0.1005 | 0.1005 | 13.683 | -999 | 12.8031 | 6.2712 | 4.4543 | 3.2786 | 18.2001 | 28.6607 | 23.5808 | 20.9596 | 0 | 0 | 0 | 0 | 0 | 0 | 52.0626 | 23.3263 | 18.2021 | 44.6841 | 0 | 0 | 52.5065 | 23.3263 | 18.2021
0 | delwaq_w0_100x100m_d10-0_s10_pv0_lpv0_hpv0_Veen_Eutroof_map.nc | 1 | 100 | 100 | - | - | - | - | 10 | 10 | 0 | 0 | 0 | 0 | Veen | Eutroof | - | - | 0.19012 | 0.19012 | 45.848 | -999 | 17.1812 | 11.2012 | 6.3623 | 4.9946 | 27.7031 | 10.4405 | 8.2961 | 3.869 | 0.48642 | 0.25721 | 0.48642 | 0.21591 | 0.37531 | 0.12557 | 42.7408 | 28.8399 | 18.675 | 42.7408 | 28.8399 | 18.675 | 0 | 0 | 0
1 | delwaq_w0_100x100m_d10-0_s10_pv10_lpv0_hpv0_Veen_Eutroof_map.nc | 1 | 100 | 100 | - | - | - | - | 10 | 10 | 0 | 10 | 0 | 0 | Veen | Eutroof | - | - | 0.17778 | 0.17778 | 0 | -999 | 17.2017 | 10.689 | 5.3214 | 5.0313 | 27.3793 | 10.6039 | 8.3244 | 4.1041 | 0.48642 | 0.25664 | 0.48642 | 0.2124 | 0.37531 | 0.11987 | 43.1329 | 28.7466 | 18.6604 | 43.8659 | 28.823 | 18.6604 | 31.9923 | 27.676 | 0
2 | delwaq_w0_100x100m_d10-0_s10_pv10_lpv10_hpv0_Veen_Eutroof_map.nc | 1 | 100 | 100 | - | - | - | - | 10 | 10 | 0 | 10 | 10 | 0 | Veen | Eutroof | - | - | 0.17901 | 0.17901 | 6.6646 | -999 | 17.2017 | 10.689 | 5.3214 | 5.0313 | 27.3793 | 10.623 | 8.3139 | 4.0839 | 0.48642 | 0.25794 | 0.48642 | 0.21381 | 0.37531 | 0.12089 | 43.9362 | 29.0834 | 18.8151 | 43.9632 | 29.1595 | 18.8151 | 43.5265 | 28.0175 | 0
3 | delwaq_w0_100x100m_d10-0_s10_pv10_lpv25_hpv0_Veen_Eutroof_map.nc | 1 | 100 | 100 | - | - | - | - | 10 | 10 | 0 | 10 | 25 | 0 | Veen | Eutroof | - | - | 0.18519 | 0.18519 | 16.6419 | -999 | 17.2017 | 10.689 | 5.3214 | 5.0313 | 27.3793 | 10.6307 | 8.3264 | 4.082 | 0.48642 | 0.2583 | 0.48642 | 0.21415 | 0.37531 | 0.12116 | 43.889 | 29.3209 | 18.9217 | 43.8643 | 29.3648 | 18.9217 | 44.2642 | 28.7054 | 0
4 | delwaq_w0_100x100m_d10-0_s10_pv1_lpv0_hpv0_Veen_Eutroof_map.nc | 1 | 100 | 100 | - | - | - | - | 10 | 10 | 0 | 1 | 0 | 0 | Veen | Eutroof | - | - | 0.19012 | 0.19012 | 0 | -999 | 17.2133 | 11.177 | 6.222 | 0 | 0 | 10.4406 | 8.2746 | 3.8697 | 0.48642 | 0.2582 | 0.48642 | 0.21731 | 0.37531 | 0.12571 | 42.7562 | 28.8481 | 18.663 | 42.7562 | 28.8481 | 18.663 | 0 | 0 | 0
5 | delwaq_w0_100x100m_d10-0_s10_pv1_lpv10_hpv0_Veen_Eutroof_map.nc | 1 | 100 | 100 | - | - | - | - | 10 | 10 | 0 | 1 | 10 | 0 | Veen | Eutroof | - | - | 0.19012 | 0.19012 | 0 | -999 | 17.2133 | 11.177 | 6.222 | 0 | 0 | 10.4406 | 8.2746 | 3.8697 | 0.48642 | 0.2582 | 0.48642 | 0.21731 | 0.37531 | 0.12571 | 42.7562 | 28.8481 | 18.663 | 42.7562 | 28.8481 | 18.663 | 0 | 0 | 0
6 | delwaq_w0_100x100m_d10-0_s10_pv1_lpv25_hpv0_Veen_Eutroof_map.nc | 1 | 100 | 100 | - | - | - | - | 10 | 10 | 0 | 1 | 25 | 0 | Veen | Eutroof | - | - | 0.19012 | 0.19012 | 0 | -999 | 17.2133 | 11.177 | 6.222 | 0 | 0 | 10.4406 | 8.2746 | 3.8697 | 0.48642 | 0.2582 | 0.48642 | 0.21731 | 0.37531 | 0.12571 | 42.7562 | 28.8481 | 18.663 | 42.7562 | 28.8481 | 18.663 | 0 | 0 | 0
7 | delwaq_w0_100x100m_d10-0_s10_pv25_lpv0_hpv0_Veen_Eutroof_map.nc | 1 | 100 | 100 | - | - | - | - | 10 | 10 | 0 | 25 | 0 | 0 | Veen | Eutroof | - | - | 0.15556 | 0.15556 | 0 | -999 | 17.1658 | 9.9786 | 4.1582 | 4.9136 | 27.2796 | 10.9871 | 8.532 | 4.7615 | 0.48642 | 0.2425 | 0.48642 | 0.19914 | 0.37531 | 0.10558 | 44.3592 | 27.6233 | 18.7174 | 46.7972 | 27.723 | 18.7171 | 32.6917 | 27.315 | 18.7189
8 | delwaq_w0_100x100m_d10-0_s10_pv25_lpv10_hpv0_Veen_Eutroof_map.nc | 1 | 100 | 100 | - | - | - | - | 10 | 10 | 0 | 25 | 10 | 0 | Veen | Eutroof | - | - | 0.15679 | 0.15679 | 5.9287 | -999 | 17.1658 | 9.9786 | 4.1582 | 4.9136 | 27.2796 | 11.0373 | 8.4863 | 4.7001 | 0.48642 | 0.24922 | 0.48642 | 0.20408 | 0.37531 | 0.11004 | 46.2003 | 27.9569 | 18.9384 | 46.2134 | 28.0508 | 18.938 | 46.1373 | 27.6667 | 18.9398
9 | delwaq_w0_100x100m_d10-0_s10_pv25_lpv25_hpv0_Veen_Eutroof_map.nc | 1 | 100 | 100 | - | - | - | - | 10 | 10 | 0 | 25 | 25 | 0 | Veen | Eutroof | - | - | 0.17407 | 0.17407 | 14.9012 | -999 | 17.1658 | 9.9786 | 4.1582 | 4.9136 | 27.2796 | 11.0498 | 8.5413 | 4.7199 | 0.48642 | 0.24881 | 0.48642 | 0.20404 | 0.37531 | 0.11024 | 45.3794 | 27.9682 | 18.9619 | 45.301 | 28.0297 | 18.9616 | 45.7548 | 27.7783 | 18.9632
10 | delwaq_w0_100x100m_d10-0_s10_pv50_lpv0_hpv0_Veen_Eutroof_map.nc | 1 | 100 | 100 | - | - | - | - | 10 | 10 | 0 | 50 | 0 | 0 | Veen | Eutroof | - | - | 0.11852 | 0.11852 | 0 | -999 | 17.0934 | 8.0411 | 2.2812 | 4.6861 | 26.9674 | 11.8047 | 9.8091 | 8.1544 | 0.37531 | 0.10987 | 0.2642 | 0.059748 | 0.15309 | 0.015635 | 50.7573 | 28.8638 | 23.6308 | 57.8433 | 29.1339 | 23.6309 | 38.0515 | 28.6274 | 23.6307
11 | delwaq_w0_100x100m_d10-0_s10_pv50_lpv10_hpv0_Veen_Eutroof_map.nc | 1 | 100 | 100 | - | - | - | - | 10 | 10 | 0 | 50 | 10 | 0 | Veen | Eutroof | - | - | 0.11975 | 0.11975 | 5.426 | -999 | 17.0934 | 8.0411 | 2.2812 | 4.6861 | 26.9674 | 12.0533 | 9.8248 | 8.0711 | 0.48642 | 0.12724 | 0.37531 | 0.069738 | 0.15309 | 0.025784 | 53.9171 | 30.3243 | 24.8158 | 54.1199 | 30.5369 | 24.8165 | 53.5535 | 30.1383 | 24.8153
12 | delwaq_w0_100x100m_d10-0_s10_pv50_lpv25_hpv0_Veen_Eutroof_map.nc | 1 | 100 | 100 | - | - | - | - | 10 | 10 | 0 | 50 | 25 | 0 | Veen | Eutroof | - | - | 0.15556 | 0.15556 | 13.9673 | -999 | 17.0934 | 8.0411 | 2.2812 | 4.6861 | 26.9674 | 12.0523 | 9.9603 | 8.1857 | 0.48642 | 0.12556 | 0.37531 | 0.069259 | 0.15309 | 0.026451 | 49.1207 | 28.9095 | 23.8794 | 48.8418 | 29.0902 | 23.8795 | 49.6207 | 28.7513 | 23.8792
13 | delwaq_w0_100x100m_d10-0_s10_pv90_lpv0_hpv0_Veen_Eutroof_map.nc | 1 | 100 | 100 | - | - | - | - | 10 | 10 | 0 | 90 | 0 | 0 | Veen | Eutroof | - | - | 0.059259 | 0.059259 | 0 | -999 | 16.9189 | 3.8464 | 0.56974 | 4.1192 | 26.1886 | 13.2335 | 11.2432 | 10.747 | 0 | 0 | 0 | 0 | 0 | 0 | 42.7655 | 20.5335 | 18.0802 | 66.1161 | 20.5344 | 0 | 30.4294 | 20.5334 | 18.0802
14 | delwaq_w0_100x100m_d10-0_s10_pv90_lpv10_hpv0_Veen_Eutroof_map.nc | 1 | 100 | 100 | - | - | - | - | 10 | 10 | 0 | 90 | 10 | 0 | Veen | Eutroof | - | - | 0.061728 | 0.061728 | 4.741 | -999 | 16.9189 | 3.8464 | 0.56974 | 4.1192 | 26.1886 | 15.8207 | 12.8872 | 12.1504 | 0 | 0 | 0 | 0 | 0 | 0 | 72.5466 | 36.5552 | 33.1652 | 72.4114 | 36.5585 | 0 | 72.6181 | 36.5551 | 33.1652
15 | delwaq_w0_100x100m_d10-0_s10_pv90_lpv25_hpv0_Veen_Eutroof_map.nc | 1 | 100 | 100 | - | - | - | - | 10 | 10 | 0 | 90 | 25 | 0 | Veen | Eutroof | - | - | 0.12716 | 0.12716 | 12.8917 | -999 | 16.9189 | 3.8464 | 0.56974 | 4.1192 | 26.1886 | 15.8145 | 13.3169 | 12.642 | 0 | 0 | 0 | 0 | 0 | 0 | 59.9991 | 34.0685 | 30.9818 | 58.5018 | 34.0715 | 0 | 60.7901 | 34.0685 | 30.9818
0 | delwaq_w0_100x100m_d2-0_s10_pv25_lpv0_hpv0_Veen_Eutroof_map.nc | 1 | 100 | 100 | - | - | - | - | 2 | 10 | 0 | 25 | 0 | 0 | Veen | Eutroof | - | - | 0.53704 | 0.53704 | 0 | -999 | 16.6144 | 16.5306 | 16.2705 | 6.0794 | 27.2489 | 8.8022 | 8.7605 | 8.5253 | 0.58025 | 0.029408 | 0.58025 | 0.0019773 | 0 | 0 | 53.077 | 57.0366 | 41.0004 | 53.2394 | 58.0786 | 41.3833 | 45.2742 | 59.344 | 41.7568
1 | delwaq_w0_100x100m_d2-0_s10_pv50_lpv0_hpv0_Veen_Eutroof_map.nc | 1 | 100 | 100 | - | - | - | - | 2 | 10 | 0 | 50 | 0 | 0 | Veen | Eutroof | - | - | 0.29938 | 0.29938 | 0 | -999 | 16.2084 | 16.0904 | 15.765 | 5.5473 | 26.2849 | 9.2599 | 9.1747 | 8.9174 | 0.15432 | 0.00057477 | 0 | 0 | 0 | 0 | 47.7446 | 60.6607 | 36.8833 | 46.0165 | 61.5888 | 37.1686 | 37.4017 | 0 | 37.4017
2 | delwaq_w0_100x100m_d2-0_s10_pv90_lpv0_hpv0_Veen_Eutroof_map.nc | 1 | 100 | 100 | - | - | - | - | 2 | 10 | 0 | 90 | 0 | 0 | Veen | Eutroof | - | - | 0.024691 | 0.024691 | 0 | -999 | 4.6059 | 4.3055 | 3.9499 | 0.3835 | 7.9602 | 9.0368 | 9.0097 | 8.9995 | 0 | 0 | 0 | 0 | 0 | 0 | 0.17938 | 1.8049 | 0.072439 | 0.072563 | 0 | 0.072563 | 0.072615 | 0 | 0.072615

## Effect_PVCentraal (hidden)
| Id | FileName | Ha | Length | Width | n | m | ZBot | k | MaxDepth | Secchi | WindDir | PV | LightPV | HeathPV | SoilType | Nutrients | LengtCelM | ThicknessCellM | Indicator1a | Indicator1b | Indicator2a | Indicator3a | Indicator4a | Indicator4b | Indicator4c | Indicator5a | Indicator5b | Indicator6a | Indicator6b | Indicator6c | Indicator7a | Indicator7b | Indicator7c | Indicator7d | Indicator7e | Indicator7f | Indicator8a | Indicator8b | Indicator8c | Indicator8d | Indicator8e | Indicator8f | Indicator8g | Indicator8h | Indicator8i
Kleine plas, ondiep | [47 empty] | Ruimte voor waterplanten
Default, geen PV | 278 | delwaq_w0_100x100m_d2-0_s10_pv0_lpv0_hpv0_Veen_Eutroof_map.nc | 1 | 100 | 100 | - | - | - | - | 2 | 10 | 0 | 0 | 0 | 0 | Veen | Eutroof | - | - | 0.78395 | 0.78395 | 112.0607 | -999 | 16.769 | 16.7129 | 16.5924 | 5.9266 | 28.1325 | 8.376 | 8.3467 | 8.2869 | 0.58025 | 0.0067132 | 0 | 0 | 0 | 0 | 25.0658 | 26.0768 | 27.5657 | 25.0658 | 26.0768 | 27.5657 | 0 | 0 | 0 | PV | RandPV | CentraalPV
PV 25%, rand | 450 | delwaq_w0_100x100m_d2-0_s10_pv25_lpv0_hpv0_Veen_Eutroof_map.nc | 1 | 100 | 100 | - | - | - | - | 2 | 10 | 0 | 25 | 0 | 0 | Veen | Eutroof | - | - | 0.58642 | 0.58642 | 0 | -999 | 16.7108 | 16.6424 | 16.5287 | 6.0561 | 27.4232 | 8.9938 | 8.9788 | 8.9338 | 0.58025 | 0.0028633 | 0 | 0 | 0 | 0 | 69.0984 | 69.569 | 70.1061 | 71.8225 | 72.6424 | 73.4911 | 56.0612 | 56.33 | 56.5659 | 0 | 0.78395 | 0.78395
PV 25%, midden | 0 | delwaq_w0_100x100m_d2-0_s10_pv25_lpv0_hpv0_Veen_Eutroof_map.nc | 1 | 100 | 100 | - | - | - | - | 2 | 10 | 0 | 25 | 0 | 0 | Veen | Eutroof | - | - | 0.53704 | 0.53704 | 0 | -999 | 16.6144 | 16.5306 | 16.2705 | 6.0794 | 27.2489 | 8.8022 | 8.7605 | 8.5253 | 0.58025 | 0.029408 | 0.58025 | 0.0019773 | 0 | 0 | 53.077 | 57.0366 | 41.0004 | 53.2394 | 58.0786 | 41.3833 | 45.2742 | 59.344 | 41.7568 | 25 | 0.58642 | 0.53704
[47 empty] | 50 | 0.46605 | 0.29938
PV 50%, rand | 712 | delwaq_w0_100x100m_d2-0_s10_pv50_lpv0_hpv0_Veen_Eutroof_map.nc | 1 | 100 | 100 | - | - | - | - | 2 | 10 | 0 | 50 | 0 | 0 | Veen | Eutroof | - | - | 0.46605 | 0.46605 | 0 | -999 | 16.5372 | 16.4546 | 16.3195 | 6.0516 | 26.8648 | 9.2106 | 9.1687 | 9.0501 | 0.58025 | 0.0017925 | 0 | 0 | 0 | 0 | 66.1797 | 66.0026 | 63.3943 | 73.104 | 74.1789 | 75.0468 | 53.7638 | 54.0302 | 54.2387 | 90 | 0.22222 | 0.024691
PV 50%, midden | 1 | delwaq_w0_100x100m_d2-0_s10_pv50_lpv0_hpv0_Veen_Eutroof_map.nc | 1 | 100 | 100 | - | - | - | - | 2 | 10 | 0 | 50 | 0 | 0 | Veen | Eutroof | - | - | 0.29938 | 0.29938 | 0 | -999 | 16.2084 | 16.0904 | 15.765 | 5.5473 | 26.2849 | 9.2599 | 9.1747 | 8.9174 | 0.15432 | 0.00057477 | 0 | 0 | 0 | 0 | 47.7446 | 60.6607 | 36.8833 | 46.0165 | 61.5888 | 37.1686 | 37.4017 | 0 | 37.4017
PV 90%, rand | 554 | delwaq_w0_100x100m_d2-0_s10_pv90_lpv0_hpv0_Veen_Eutroof_map.nc | 1 | 100 | 100 | - | - | - | - | 2 | 10 | 0 | 90 | 0 | 0 | Veen | Eutroof | - | - | 0.22222 | 0.22222 | 0 | -999 | 15.8557 | 15.7476 | 15.5135 | 4.9124 | 25.3775 | 9.2309 | 9.1482 | 8.9615 | 0 | 0 | 0 | 0 | 0 | 0 | 32.6749 | 31.1194 | 24.9937 | 47.7835 | 48.7904 | 0 | 24.6929 | 24.8825 | 24.9937
PV 90%, midden | 2 | delwaq_w0_100x100m_d2-0_s10_pv90_lpv0_hpv0_Veen_Eutroof_map.nc | 1 | 100 | 100 | - | - | - | - | 2 | 10 | 0 | 90 | 0 | 0 | Veen | Eutroof | - | - | 0.024691 | 0.024691 | 0 | -999 | 4.6059 | 4.3055 | 3.9499 | 0.3835 | 7.9602 | 9.0368 | 9.0097 | 8.9995 | 0 | 0 | 0 | 0 | 0 | 0 | 0.17938 | 1.8049 | 0.072439 | 0.072563 | 0 | 0.072563 | 0.072615 | 0 | 0.072615
Matig kleine plas, diep | [47 empty] | Ruimte voor waterplanten
Default, geen PV | [46 empty] | PV | RandPV | CentraalPV
PV 25%, rand | 634 | delwaq_w0_330x330m_d10-0_s10_pv25_lpv0_hpv0_Veen_Eutroof_map.nc | 10 | 330 | 330 | - | - | - | - | 10 | 10 | 0 | 25 | 0 | 0 | Veen | Eutroof | - | - | 0.11741 | 0.11741 | 0 | -999 | 17.9105 | 15.6629 | 14.2403 | 5.1478 | 28.5702 | 10.4853 | 8.8583 | 6.0313 | 0.39052 | 0.093821 | 0.39052 | 0.075812 | 0.39052 | 0.050039 | 49.065 | 31.8692 | 21.9154 | 52.5331 | 32.101 | 21.929 | 37.0554 | 30.6596 | 21.7215 | 0
PV 25%, midden | 7 | delwaq_w0_330x330m_d10-0_s10_pv25_lpv0_hpv0_Veen_Eutroof_map.nc | 10.89 | 330 | 330 | - | - | - | - | 10 | 10 | 0 | 25 | 0 | 0 | Veen | Eutroof | - | - | 0.13947 | 0.13947 | 0 | -999 | 17.6027 | 15.6761 | 14.7686 | 5.2153 | 27.2635 | 10.7118 | 8.7863 | 5.9951 | 0.2686 | 0.062979 | 0.2686 | 0.052937 | 0.2686 | 0.034704 | 41.795 | 26.0263 | 19.1122 | 46.6466 | 27.8538 | 0 | 29.1586 | 24.7553 | 19.1122 | 25 | 0.11741 | 0.13947
[47 empty] | 50 | 0.075032 | 0.095082
PV 50%, rand | 519 | delwaq_w0_330x330m_d10-0_s10_pv50_lpv0_hpv0_Veen_Eutroof_map.nc | 10 | 330 | 330 | - | - | - | - | 10 | 10 | 0 | 50 | 0 | 0 | Veen | Eutroof | - | - | 0.075032 | 0.075032 | 0 | -999 | 18.2674 | 15.6989 | 13.965 | 4.7215 | 28.7379 | 10.6456 | 8.7737 | 6.6038 | 0.39052 | 0.0778 | 0.39052 | 0.06068 | 0.30883 | 0.035538 | 42.7241 | 22.4957 | 14.8619 | 51.5258 | 23.3272 | 15.0334 | 31.8854 | 21.6948 | 14.7014 | 90 | 0.012292 | 0.0042875
PV 50%, midden | 10 | delwaq_w0_330x330m_d10-0_s10_pv50_lpv0_hpv0_Veen_Eutroof_map.nc | 10.89 | 330 | 330 | - | - | - | - | 10 | 10 | 0 | 50 | 0 | 0 | Veen | Eutroof | - | - | 0.095082 | 0.095082 | 0 | -999 | 17.6289 | 14.8105 | 13.3094 | 4.0907 | 27.1312 | 11.3362 | 9.0637 | 7.0516 | 0.2686 | 0.040066 | 0.2686 | 0.03184 | 0.17881 | 0.016332 | 37.1794 | 16.7541 | 11.9521 | 51.774 | 0 | 0 | 25.2292 | 16.7541 | 11.9521 |  |  | 0
PV 90%, rand | 381 | delwaq_w0_330x330m_d10-0_s10_pv90_lpv0_hpv0_Veen_Eutroof_map.nc | 10 | 330 | 330 | - | - | - | - | 10 | 10 | 0 | 90 | 0 | 0 | Veen | Eutroof | - | - | 0.012292 | 0.012292 | 0 | -999 | 18.4641 | 13.858 | 11.6188 | 4.9269 | 27.9447 | 7.3523 | 7.4276 | 7.4057 | 0.29501 | 0.044212 | 0 | 0 | 0 | 0 | 0.79661 | 0.42431 | 0.31888 | 2.0062 | 0 | 0 | 0.5067 | 0.42431 | 0.31888
PV 90%, midden | 13 | delwaq_w0_330x330m_d10-0_s10_pv90_lpv0_hpv0_Veen_Eutroof_map.nc | 10.89 | 330 | 330 | - | - | - | - | 10 | 10 | 0 | 90 | 0 | 0 | Veen | Eutroof | - | - | 0.0042875 | 0.0042875 | 0 | -999 | 12.8031 | 6.2712 | 4.4543 | 3.2786 | 18.2001 | 7.5461 | 7.4829 | 7.4749 | 0 | 0 | 0 | 0 | 0 | 0 | 0.10879 | 6.06e-12 | 2.14e-14 | 1.9172 | 0 | 0 | 9.23e-11 | 6.06e-12 | 2.14e-14
Concept

## Gecombineerde trendplaatjes (hidden)
Watertemperatuur gem | PV | Gemiddeld
opp. | 0 | 17.1207 |  |  |  | Watertemperatuur gem | Lichtd_PV | Gemiddeld
opp. | 1 | 17.2123 |  |  |  | opp. | 0 | 16.9436
opp. | 10 | 17.2492 |  |  |  | opp. | 10 | 16.893
opp. | 25 | 17.1677 |  |  |  | opp. | 25 | 16.893
opp. | 50 | 17.045 |  |  |  | midden | 0 | 14.4681
opp. | 90 | 15.626 |  |  |  | midden | 10 | 14.313
midden | 0 | 15.0112 |  |  |  | midden | 25 | 14.313
midden | 1 | 14.9026 |  |  |  | bodem | 0 | 13.1977
midden | 10 | 14.8105 |  |  |  | bodem | 10 | 13.0404
midden | 25 | 14.8047 |  |  |  | bodem | 25 | 13.0404
midden | 50 | 14.9009
midden | 90 | 11.8513
bodem | 0 | 13.7481
bodem | 1 | 13.7231
bodem | 10 | 13.6274
bodem | 25 | 13.459
bodem | 50 | 13.6351
bodem | 90 | 10.5061
Zuurstof gem | PV | Gemiddeld | Zuurstof tekort | PV | Gemiddeld | Zuurstof gem | Lichtd_PV | Gemiddeld | Zuurstof tekort | Lichtd_PV | Gemiddeld
oppervlakte laag | 0 | 9.039 | grens: 6mg/l | 0 | 0.27734 | opp. | 0 | 9.1435 | 6mg/l | 0 | 0.23896
opp. | 1 | 9.2556 | 6mg/l | 1 | 0.26808 | opp. | 10 | 10.0109 | 6mg/l | 10 | 0.20999
opp. | 10 | 9.3872 | 6mg/l | 10 | 0.26545 | opp. | 25 | 10.1905 | 6mg/l | 25 | 0.20395
opp. | 25 | 9.4142 | 6mg/l | 25 | 0.25872 | midden | 0 | 8.554 | 5mg/l | 0 | 0.15005
opp. | 50 | 9.6695 | 6mg/l | 50 | 0.22174 | midden | 10 | 9.1823 | 5mg/l | 10 | 0.14508
opp. | 90 | 11.4579 | 6mg/l | 90 | 0.029047 | midden | 25 | 9.2989 | 5mg/l | 25 | 0.14107
middelste laag | 0 | 8.4421 | grens: 5mg/l | 0 | 0.1682 | bodem | 0 | 7.8508 | 3mg/l | 0 | 0.084221
midden | 1 | 8.39 | 5mg/l | 1 | 0.19931 | bodem | 10 | 8.4012 | 3mg/l | 10 | 0.082256
midden | 10 | 8.5009 | 5mg/l | 10 | 0.19696 | bodem | 25 | 8.4705 | 3mg/l | 25 | 0.084695
midden | 25 | 8.7396 | 5mg/l | 25 | 0.16863
midden | 50 | 9.098 | 5mg/l | 50 | 0.12815
midden | 90 | 10.5531 | 5mg/l | 90 | 0.010331
bodemlaag | 0 | 7.5326 | grens: 3mg/l | 0 | 0.09984
bodem | 1 | 7.5706 | 3mg/l | 1 | 0.1249
bodem | 10 | 7.6859 | 3mg/l | 10 | 0.123
bodem | 25 | 7.9046 | 3mg/l | 25 | 0.095967
bodem | 50 | 8.415 | 3mg/l | 50 | 0.055834
bodem | 90 | 9.9996 | 3mg/l | 90 | 0.0032373
Chlf-a concentratie | PV | Gemiddeld |  |  |  | Chlf-a concentratie | Lichtd_PV | Gemiddeld
buitenPV | 0 | 24.4881 |  |  |  | buitenPV | 0 | 27.1663
buitenPV | 1 | 26.6824 |  |  |  | buitenPV | 10 | 33.6897
buitenPV | 10 | 28.8214 |  |  |  | buitenPV | 25 | 31.4898
buitenPV | 25 | 30.5147 |  |  |  | onderPV | 0 | 13.7411
buitenPV | 50 | 37.5602 |  |  |  | onderPV | 10 | 32.2379
buitenPV | 90 | 31.9195 |  |  |  | onderPV | 25 | 30.5633
onderPV | 0 | 1.154 |  |  |  | totaal | 0 | 24.9418
onderPV | 1 | 19.3745 |  |  |  | totaal | 10 | 33.9228
onderPV | 10 | 23.6544 |  |  |  | totaal | 25 | 31.8805
onderPV | 25 | 26.3018
onderPV | 50 | 33.5076
onderPV | 90 | 30.9727
totaal | 0 | 24.7303
totaal | 1 | 26.6153
totaal | 10 | 28.3386
totaal | 25 | 29.5652
totaal | 50 | 35.7983
totaal | 90 | 31.4473